## PRESUPUESTO
CORPORACIÓN DEL ACUEDUCTO Y ALCANTARILLADO DE SANTO DOMINGO
* * * C. A. A. S. D. * * *
Unidad Ejecutora de Proyectos
PRESUPUESTO: RED DE DISTRIBUCION DE AGUA POTABLE, PARA EL BO. EL PROGRESO II B, EN LA CARRETERA DE HATO NUEVO, MUNICIPIO LOS ALCARRIZOS, PROVINCIA SANTO DOMINGO. (Departamento Noroeste)
No. | PARTIDAS | CANT. | UD | P.U. RD$ | VALOR RD$ | SUB TOTAL RD$
FASE A
1 | TRABAJOS PRELIMINARES:
1.1.- | Replanteo Topografico | 8201.65 | ML |  | 0
1.2.- | Caseta para Materiales | 1 | PA |  | 0 | 0
2 | MOVIMIENTO DE TIERRA:
2.1.1.- | Excavación en Material no Clasificado con Retroexcavadora con Neumatico | 6012.62 | M3 |  | 0
2.1.2.- | Suministro y Colocación Asiento de Arena | 498.37 | M3 |  | 0
2.1.3.- | Relleno Compactado con Maquito | 5456.43 | M3 |  | 0
2.1.4.- | Suministro de Material Para Relleno | 1682.04 | M3 |  | 0
2.1.5.- | Bote de Material Sobrante | 2332.17 | M3 |  | 0
2.1.6.- | Corte de Asfalto C/Maquina e=2"(Solo en nudo # I) | 12 | ML |  | 0 | 0
3 | SUMINISTRO DE TUBERÍAS Y PIEZAS:
3.1.- | Tuberias de:
3.1.1.- | Ø6" PVC SDR-21 Con J/G | 1044.22 | ML |  | 0
3.1.2.- | Ø4" PVC SDR-21 Con J/G | 1089.44 | ML |  | 0
3.1.3.- | Ø3" PVC SDR-21 Con J/G | 6196.15 | ML |  | 0
3.2.- | Tee de:
3.2.1.- | Ø20" x Ø6" Acero | 1 | UD |  | 0
3.2.2.- | Ø6" x Ø6" Acero | 2 | UD |  | 0
3.2.3.- | Ø6" x Ø4" Acero | 4 | UD |  | 0
3.2.4.- | Ø6" x Ø3" Acero | 13 | UD |  | 0
3.2.5.- | Ø4" x Ø4" PVC | 4 | UD |  | 0
3.2.6.- | Ø4" x Ø3" PVC | 6 | UD |  | 0
3.2.7.- | Ø3" x Ø3" PVC | 29 | UD |  | 0
3.3.- | Codos de:
3.3.1.- | Ø6" x 44° Acero | 1 | UD |  | 0
3.3.2.- | Ø6" x 18° Acero | 1 | UD |  | 0
3.3.3.- | Ø4" x 62.5° Acero | 3 | UD |  | 0
3.3.4.- | Ø4" x 45° Acero | 5 | UD |  | 0
3.3.5.- | Ø4" x 22.5° Acero | 4 | UD |  | 0
3.3.6.- | Ø4" x 20° Acero | 1 | UD |  | 0
3.3.7.- | Ø3" x 90° Acero | 1 | UD |  | 0
3.3.8.- | Ø3" x 45° Acero | 23 | UD |  | 0
3.3.9.- | Ø3" x 32° Acero | 3 | UD |  | 0
3.3.10.- | Ø3" x 22.5° Acero | 31 | UD |  | 0
3.4.- | Reducción de:
3.4.1.- | Ø6" x Ø4" Acero | 1 | UD |  | 0
3.4.2.- | Ø6" x Ø3" Acero | 2 | UD |  | 0
3.4.3.- | Ø4" x Ø3" Acero | 1 | UD |  | 0
3.4.4.- | Ø4" x Ø3" PVC | 8 | UD |  | 0
3.5.- | Cruz de:
3.5.1.- | Ø6" x Ø6" Acero | 1 | UD |  | 0
3.5.2.- | Ø6" x Ø4" Acero | 1 | UD |  | 0
3.5.3.- | Ø6" x Ø3" Acero | 2 | UD |  | 0
3.5.4.- | Ø4" x Ø4" PVC | 3 | UD |  | 0
3.5.5.- | Ø4" x Ø3" PVC | 3 | UD |  | 0
3.5.6.- | Ø3" x Ø3" PVC | 5 | UD |  | 0
3.6.- | Juntas Dresser de:
3.6.1.- | Ø20" Acero | 2 | UD |  | 0
3.6.2.- | Ø6" Acero | 49 | UD |  | 0
3.6.3.- | Ø4" Acero | 9 | UD |  | 0
3.6.4.- | Ø3" Acero | 22 | UD |  | 0
3.7.- | Tapon de:
3.7.1.- | Ø3" PVC | 32 | UD |  | 0
3.8.- | Valvula de Compuerta de:
3.8.1.- | Ø6" H. F. Platillada, Completa (Marca Mueller, AVK, o Similar) | 3 | UD |  | 0
3.8.2.- | Ø4" H. F. Platillada, Completa (Marca Mueller, AVK, o Similar) | 1 | UD |  | 0
3.8.3.- | Caja Telescópica | 4 | UD |  | 0 | 0
4 | COLOCACIÓN DE TUBERÍAS Y PIEZAS:
4.1.- | Tuberías de:
4.1.1.- | Ø6" PVC SDR-21 Con J/G | 1044.22 | ML |  | 0
4.1.2.- | Ø4" PVC SDR-21 Con J/G | 1089.44 | ML |  | 0
4.1.3.- | Ø3" PVC SDR-21 Con J/G | 6196.15 | ML |  | 0
4.2.- | Tee de:
4.2.1.- | Ø20" x Ø6" Acero | 1 | UD |  | 0
4.2.2.- | Ø6" x Ø6" Acero | 2 | UD |  | 0
4.2.3.- | Ø6" x Ø4" Acero | 1 | UD |  | 0
4.2.4.- | Ø6" x Ø3" Acero | 15 | UD |  | 0
4.2.5.- | Ø6" x Ø4" Acero | 1 | UD |  | 0
4.2.6.- | Ø4" x Ø4" PVC | 4 | UD |  | 0
4.2.7.- | Ø4" x Ø3" PVC | 6 | UD |  | 0
4.2.8.- | Ø3" x Ø3" PVC | 29 | UD |  | 0
4.3.- | Codos de:
4.3.1.- | Ø6" x 44° Acero | 1 | UD |  | 0
4.3.2.- | Ø6" x 18° Acero | 1 | UD |  | 0
4.3.3.- | Ø4" x 62.5° Acero | 3 | UD |  | 0
4.3.4.- | Ø4" x 45° Acero | 5 | UD |  | 0
4.3.5.- | Ø4" x 22.5° Acero | 4 | UD |  | 0
4.3.6.- | Ø4" x 20° Acero | 1 | UD |  | 0
4.3.7.- | Ø3" x 90° Acero | 1 | UD |  | 0
4.3.8.- | Ø3" x 45° Acero | 23 | UD |  | 0
4.3.9.- | Ø3" x 32° Acero | 3 | UD |  | 0
4.3.10.- | Ø3" x 22.5° Acero | 31 | UD |  | 0
4.4.- | Reducción de:
4.4.1.- | Ø6" x Ø4" Acero | 1 | UD |  | 0
4.4.2.- | Ø6" x Ø3" Acero | 2 | UD |  | 0
4.4.3.- | Ø4" x Ø3" Acero | 1 | UD |  | 0
4.4.4.- | Ø4" x Ø3" PVC | 8 | UD |  | 0
4.5.- | Cruz de:
4.5.1.- | Ø6" x Ø6" Acero | 1 | UD |  | 0
4.5.2.- | Ø6" x Ø4" Acero | 1 | UD |  | 0
4.5.3.- | Ø6" x Ø3" Acero | 2 | UD |  | 0
4.5.4.- | Ø4" x Ø4" PVC | 3 | UD |  | 0
4.5.5.- | Ø4" x Ø3" PVC | 3 | UD |  | 0
4.5.6.- | Ø3" x Ø3" PVC | 5 | UD |  | 0
4.6.- | Tapón de:
4.6.1.- | Ø3" PVC | 32 | UD |  | 0
4.7.- | Válvula de Compuerta de:
4.7.1.- | Ø6" H. F. Platillada, Completa (Marca Mueller, AVK, o Similar) | 3 | UD |  | 0
4.7.2.- | Ø4" H. F. Platillada, Completa (Marca Mueller, AVK, o Similar) | 1 | UD |  | 0
4.7.3.- | Caja Telescópica | 4 | UD |  | 0 | 0
5 | CONSTRUCCIÓN DE REGISTRO EN HORMIGON ARMADO (1.85 mts x 1.85 mts x 2.10 mts)
5.1.- | Trabajos Preliminares:
5.1.1.- | Replanteo | 1 | PA |  | 0
5.2.- | Movimiento de Tierra:
5.2.1.- | Excavación con Retroexcavadora en Material no Clasificado | 11.6 | M3 |  | 0
5.2.2.- | Relleno compactado | 7.19 | M3 |  | 0
5.2.3.- | Bote de material sobrante | 4.41 | M3 |  | 0
5.3.- | Hormigón Armado en:
5.3.1.- | Losa Superior movible | 0.67 | M3 |  | 0
5.3.2.- | Zapata de Muros | 1.78 | M3 |  | 0
5.3.3.- | Muros de Hormigón | 4.66 | M3 |  | 0
5.3.4.- | Losa de Fondo | 0.84 | M3 |  | 0
5.3.5.- | Viga Perimetral (e=0.20 mts) | 0.59 | M3 |  | 0
5.3.6.- | Vibrador de Hormigón | 8.54 | M3 |  | 0
5.4.- | Terminación de Superficie:
5.4.1.- | Fino de techo | 3.42 | M2 |  | 0
5.4.2.- | Pañete interior Losa de Techo | 3.42 | M2 |  | 0
5.4.3.- | Pañete interior Muros | 15.54 | M2 |  | 0
5.4.4.- | Cantos | 33.8 | ML |  | 0
5.5.- | Anclaje de H. A. para Válvula | 0.35 | M3 |  | 0
5.6.- | Misceláneos:
5.7.- | Suministro y Colocación de :
5.7.1.- | Escaleras en Barras Cuadradas de 3/4" | 1 | UD |  | 0
5.7.2.- | Tapas Circulares en Hierro Fundido, D=0.80 mts. | 1 | UD |  | 0
5.7.3.- | Rigidizador | 2 | UD |  | 0
5.7.4.- | Gravilla en el fondo (1.15 x 1.10 x 0.15 mts) | 1 | PA |  | 0 | 0
6.- | CEMENTO SOLVENTE | 5 | GALÓN |  | 0 | 0
7.- | ANCLAJE DE PIEZAS EN H.S. | 5.15 | M3 |  | 0 | 0
8.- | REPARACIÓN DE SERVICIOS EXISTENTES (Cubicar esta partida detallando las actividades realizadas) Cubicar Desglosado | 1 | PA |  | 0 | 0
9.- | ACOMETIDAS DOMICILIARIAS PROMEDIO DE Ø3/4" (Con Clamps de Acero y Caja Ovalada) | 700 | UD |  | 0 | 0
10.- | SUMINISTRO E INSTALACIÓN HIDRANTE DE Ø6" x Ø4" | 1 | UD |  | 0 | 0
11.- | TRANSPORTE INTERNO TUBERÍAS DE:
11.1.- | Ø6" PVC SDR-21 | 1044.22 | ML |  | 0
11.2.- | Ø4" PVC SDR-21 | 1089.44 | ML |  | 0
11.3.- | Ø3" PVC SDR-21 | 6196.15 | ML |  | 0 | 0
12.- | PRUEBA HIDROSTÁTICA TUBERÍAS DE:
12.1.- | Ø6" PVC SDR-21 | 1018.11 | ML |  | 0
12.2.- | Ø4" PVC SDR-21 | 1071.29 | ML |  | 0
12.3.- | Ø3" PVC SDR-21 | 6112.25 | ML |  | 0 | 0
13.- | REPOSICIÓN DE ASFALTO, e=2" (Solo en nudo # I) | 7.8 | M2 |  | 0 | 0
14.- | SENALIZACION Y MANEJO DE TRANSITO
14.1.- | Confección e instalación de señales para desvio de trafico (Incluye el Uso de Tanque de 55 Gls.) | 6 | UD |  | 0
14.2.- | Alquiler Torres de Luminarias motorizadas de 2.00 Bombillas | 4 | UD |  | 0
14.3.- | Uso Cinta Aviso de Peligro | 4 | UD |  | 0
14.4.- | Uso de Letreros de Aviso de Obra | 5 | UD |  | 0
14.5.- | Personal de apoyo para manejo de trafico en Horario Diurno, Nocturno y Dias Feriados (6 Hombres x 1 dias/noches) | 5 | DIAS |  | 0 | 0
FASE B: | ESTIMADO CONSTRUCCIÓN DE PARQUE (Aprox=5000M2)
1 | MOVIMIENTO DE TIERRA:
1.1 | Suministro de Caliche para explanada | 1000 | M3 |  | 0
1.2 | Preparación y Nivelación del Terreno con Equipos | 5000 | M2 |  | 0
1.4 | Bote de Escombros (Cubicar desglosado). | 1 | PA |  | 0 | 0
2 | JARDINERÍA Y PAISAJISMO
2.1 | Suministro y Colocación de Tierra Negra | 287.5 | M3 |  | 0
2.2 | Vegetación Cubre suelos:
2.2.1 | Grama Enana | 2500 | M2 |  | 0
2.2.2 | Sembrado y Acondicionamiento de Grama | 2500 | M2 |  | 0
2.3 | Arboles:
2.3.1 | Sembrado y Acondicionamiento de Arboles y Vegetación Ornamental (Cubicar Desglosado) | 1 | PA |  | 0 | 0
3 | TERMINACIÓN DE PISO DE HORMIGÓN
3.1 | Piso de Hormigón Violinado 15x30cm de 10cm de espesor (Incluye Color) | 1866.6667 | M2 |  | 0 | 0
4 | BORDILLOS GENERAL:
4.1 | Bordillo de Hormigón de 0.30m (Incluye pintura) | 1250 | ML |  | 0 | 0
5 | GLORIETA (Para Eventos y Reuniones):
5.1 | Construcción de Glorieta (5x5M con Techo a 4 aguas y bancada de Hormigón Perimetral) (Cubicar desglosado) | 1 | PA |  | 0 | 0
6 | MOBILIARIO URBANO
6.1 | Banco de Hormigón | 20 | UD |  | 0
6.2 | Zafacones Grandes Metálicos Empotrados | 8 | UD |  | 0 | 0
7 | ZONAS DE JUEGOS:
7.1 | Suministro e Instalación de Tobogán Tipo tanque de 30.20m2 de Área y 14.7m de altura) Cubicar Desglosado | 1 | PA |  | 0
7.2 | Equipamientos Zonas de Juego (según diseño) | 1 | PA |  | 0 | 0
8 | ASFALTO EN CALLES DE ACCESO:
8.1 | Riego de imprimación y adherencia | 1400 | M2 |  | 0
8.2 | Suministro y colocación de Asfalto de 3" | 1400 | M2 |  | 0
8.3 | Señalización y Pintura Tráfico (Incluye Mano de Obra),(Cubicar Desglosado) | 1 | PA |  | 0 | 0
9 | ACERAS:
9.1 | Acera de 10cm de espesor | 1240 | M2 |  | 0 | 0
10 | CONTEN:
10.1 | Contenés | 1240 | ML |  | 0 | 0
11 | LIMPIEZA FINAL (Cubicar desglosado) | 1 | PA
| SUB TOTAL FASE B: ESTIMADO CONSTRUCCIÓN DE PARQUE: |  |  |  |  | 0
| SUB-TOTAL |  |  |  |  | 0
| SUB-TOTAL GENERAL |  |  |  |  | 0
| DIRECCIÓN TÉCNICA |  | 10% |  | 0
| GASTOS ADMINISTRATIVOS |  | 2.5% |  | 0
| SEGURO Y FIANZAS |  | 5.35% |  | 0
| TRANSPORTE |  | 2% |  | 0
| LEY # 6/86 |  | 1% |  | 0
| SUPERVISIÓN |  | 5% |  | 0
| TOTAL DE GASTOS INDIRECTOS |  |  |  |  | 0
| SUB-TOTAL GENERAL EN RD$ |  |  |  |  | 0
| CUENCA HIDROGRAFICA |  | 3% |  |  | 0
| EQUIPAMIENTO CAASD |  | 6% |  |  | 0
| CODIA |  | 0.1% |  |  | 0
| IMPREVISTOS |  | 5% |  |  | 0
| ITBIS (18% DE DIRECCIÓN TÉCNICA)SEGÚN NORMA 07-2007 DGII |  | 18% |  |  | 0
| TOTAL GENERAL A CONTRATAR |  |  |  |  | 0