## PRESUPUESTO GENERAL
CORPORACIÓN DEL ACUEDUCTO Y ALCANTARILLADO DE SANTO DOMINGO
* * * C. A. A. S. D. * * *
Unidad Ejecutora de Proyectos
2014-87 UEP
PRESUPUESTO ESTIMADO REHABILITACION INSTALACIONES ACUEDUCTO BARRERA DE SALINIDAD
No. | DESCRIPCION | CANTIDAD | UD | PRECIO | COSTO RD$ | SUB TOTAL RD$
FASE A | OBRA DE TOMA
1 | SUMINISTRO DE:
1.1 | Mantenimiento a Interruptor de Media Tensión ABB, HD4/UNIAIR 24. 06.16, 630A, con sistema SF6 Trifäsico, para el circuito que alimenta el Sistema de Agua Cruda ( presentar factura original para Cubicar ) | 1 | UD |  | 0
1.2 | Mantenimiento a los Seccionadores de Media Tensión , del Modulo I y II | 2 | UD |  | 0
1.3 | Mantenimiento a Interruptor de baja Tensión que incluye tres (3) interruptores ABB SACE E3 de 2,500 A, dos (2) interruptores ABB SACE E2 de 2,000 A y los demas elemntos, para el circuito que alimenta el Sistema de Agua Cruda ( presentar factura original para Cubicar ) | 1 | PA |  | 0
1.4 | Relay de proteccion para control de temperatura motor de 315kw, tipo TEC-System, srl, Modelo MM-286, 24/240Vac-Vdc, 50/60Hz-4VA, Input PT-100 | 4 | UD |  | 0
1.5 | Rodamientos 6322 C 3, para los Motores instalados en Obra de Toma,(cubicar contra factura ) | 3 | UD |  | 0
1.6 | Rodamientos 6322 M/C3 VL0241, para los Motores instalados en Obra de Toma,(cubicar contra factura ) | 3 | UD |  | 0
1.7 | Suministro de Medidor de nivel PULSAR (VANGUARD) A-800-0030-1, para sistema de Agua Cruda (pago contra factura ) | 2 | UD |  | 0
1.8 | MANO DE OBRA ELECTROMECANICA | 1 | PA |  | 0 | 0
2 | REPARACION DE:
2.1 | Equipos de Bombeo de 24" de diémetro en Obra de Toma de Barrera de Salinidad (incluye coculleras) | 1 | Ud |  | 0
2.2 | Reparación y mantenimiento de motor eléctrico de 315 Kw (incluye cambio de rodamiento y mantenimiento del estator) | 2 | Ud |  | 0 | 0
3 | Sustitución de:
3.1 | Cables de acero de izamiento de las compuertas. Galvanizado 6x19, 1 1/8", Arado Extra Mejorado Galvanizado Intermedio (AEMGI), Alma de Acero (AA) , Perforado (P), Torcido Regular Derecho (TRD), Lubricado D. (Grava asfáltica en torcido y cerrado), Longitud de 250 Mts. | 1 | PA |  | 0
3.2 | Tapas metálicas de acero galvanizado corrugadas, espesor 1/4": con su marco metalico, para ser usada en los registros de la Planta Potabilizadora, con las siguientes dimensiones:
3.2.1 | 0.71 mt x 2.20 mt | 2 | ud |  | 0
3.2.2 | 1.40 mt x 3.30 mt | 2 | ud |  | 0
3.2.3 | 0.50 mt x 1.0 mt | 7 | ud |  | 0
3.2.4 | 0.90 mt x 2.20 mt | 8 | ud |  | 0
3.2.5 | 1.0 mt x 2.22 mt | 2 | ud |  | 0
3.2.6 | 0.50 mt x 2.20 mt | 4 | ud |  | 0
3.2.7 | 1.50 mt x 2.20 mt | 2 | ud |  | 0
3.2.8 | 1.60 mt x 2.50 mt | 1 | ud |  | 0
3.3 | Suministro de Bateria de gelatina MR12-400, libre de mantenimiento para UPS, 12V-400A | 36 | ud |  | 0
3.4 | Suministro de valvula check horizontal SAVA DN 600/10, G25, para equipo No. 4 en Obra Toma (Presentar factura) | 1 | ud |  | 0
3.5 | Mantenimiento a transformador pad mounted de 1,600 KVA, 12,470/277-460 V trifasico, que incluye sustitucion juntas, horno y cambio de aceite dielectrico. | 1 | ud |  | 0 | 0
| SUB-TOTAL |  |  |  |  | 0
FASE B | PLANTA DE TRATAMIENTO DE BARRERA DE SALINIDAD
1 | SUMINISTRO DE :
1.1 | Suministro de Variador de frecuencia Ajustable de C:A Marca ALLEN BRADLEY ,para Motor de 7.5 HP,460V,Trifásico1700 ( PAGAR CONTRA FACTURA )RPM | 3 | UD |  | 0
1.2 | Suministro de DISPLAY indicador de voltaje en el Banco de Batería, LEVER tipo SGDIGIDUE 110F 3-A, 110 Vdc, rango 80 + 190 V ( pago contra factura ) | 3 | UD |  | 0
1.3 | Suministro de Mezclador de Sulfato de Aluminio,en la Tina de Casa Quimica, según muestra (Pago contra factura ). Diámetro Ø60cm x 4,358 mm, potencia motor 4 KW, velocidad 195 RPM, material eje AISI 316. | 1 | UD |  | 0
1.4 | Suministro e instalación caja de breaker de 8 a 16 circuitos con 8 BKR de 30 A tipo THQL | 1 | UD |  | 0
1.5 | Suministro de Bomba Dosificadora de Sulfato PMC MOINEAUR, con Motor horizontal de 4.8kw, 1720 rpm, 265/480V, Trifasica. ( pago contra factura ) | 2 | UD |  | 0
1.6 | Suministro de Motor horizontal de 5Hp, 3,560 rpm, 260/480V, trifasico, para bomba de transferencia de sulfato ( pago contra factura ) | 2 | UD |  | 0
1.7 | Suministro de Turbidimetro TX PRO 2 polímetro, según muestra ( pago contra factura ) | 5 | UD |  | 0
1.8 | Suministro de Medidor de nivel Panametric Agua Trams Flow Meter AT-400 E Modelo AT-88W-2-1-1-1, 85/265Vac, 20W (pago contra factura ) | 2 | UD |  | 0
1.9 | Suministro de Medidor de PH MONECD 9 100, en area de filtros, según muestra ( pago contra factura ) | 5 | UD |  | 0
1.1 | Suministro de Procesadora de datos Marca ALLEN BRADLEY, SLC 500 (cubicar y pagar contra factura) | 4 | UD |  | 0
1.11 | Suministro de Tarjeta Análoga de 8 Entradas para procesadora de data Marca ALLEN BRADLEY SLC-5/04 de 32K (cubicar y pagar contra factura) | 4 | UD |  | 0
1.12 | Suministro de Transformador Pad Mounted ,Monofásico de 25 KVA Clase AA ,277/480/120-240Voltios(cubicar y pagar contra factura) | 1 | UD |  | 0
1.13 | Suministro de Interruptor de baja tension ABB SACE E6 de 5000A, Icw 100 KA, 690V. Para el Modulo I en Agua Clara ( pago contra factura ) | 1 | UD |  | 0
1.14 | Motor Eléctrico Horizontal TEFC ( Toutal Encloused Fand Coil ) de 5 HP 460V. Trifásico 60 Hz, 3,450 RPM, SF=1.15, para Transferencia de Sulfato en Casa Quimica, (pagar contra factura ) | 2 | UD |  | 0
1.15 | Bombilla para Lámpara de 1000 w, Metal Halide a 240V | 10 | UD |  | 0
1.16 | Lámpara de 1000 w, Metal Halide 240V | 10 | UD |  | 0
1.17 | Bombilla para Lámpara de 400 w, Metal Halide | 15 | UD |  | 0
1.18 | Motor Marca BIFFI. 1.53 KW,440V,3450 RPM | 1 | UD |  | 0
1.19 | Motor Marca BIFFI. 0.28 KW,440V,1750 RPM, Tipo MO5060.SERIE .No. 013235902004, con sustitución de Rodamiento 60001-03-2RS/C3 | 1 | UD |  | 0
1.2 | Motor Marca AUMA . 0.37 KW,440V,3360 RPM, Tipo AD0063 2/60 .SERIE .No. 3101MM96351, con sustitución de Rodamiento 6202-ZZ/C3 | 1 | UD |  | 0
1.21 | Bombilla para Lámpara de 1000 watss, Metal Halade | 10 | UD |  | 0
1.22 | Lámpara de 1000 watss, Metal Halade | 6 | UD |  | 0
1.23 | Bombilla para Lámpara de 400 watss, Metal Halade | 40 | UD |  | 0
1.24 | Moto Bomba GRUNFOS Tipo CR5-6A FG1 AE Mod. A96957475 P10921, incluye motor, para sistema de cloración (pago contra factura) | 2 | UD |  | 0
1.25 | Moto Bomba GRUNFOS Tipo CR-16-40, A-F-A, BUBE Mod. B-335000 64P10 148, incluye motor, para sistema de cloración (pago contra factura) | 2 | UD |  | 0
1.26 | Transformador monofásico de 5KW, 60Hz, 1 fase, 480/240/115 V, catálogo No. SEZ No. 500F, en casa química (pago contra factura) | 2 | UD |  | 0
1.27 | Válvula solenoide (actuador eléctrico) Mod. 777/778, en casa química (pago contra factura) | 1 | UD |  | 0
1.28 | MATERIALES MICELANEO (Contact cleaner,15 Uds.; Grasa de Alta temperatura; 10 Uds.; Tape de goma 8 Uds.; tape de vinil 10 Uds.; Alambre THHN # 10 S.T 500 pies ; interruptor tres Vías 4 Uds., .) | 1 | PA |  | 0 | 0
2 | REPARACION DE :
1.2 | Mantenimiento a Interruptor de Media Tensión ABB, HD4/UNIAIR 24. 06.16, 630A, con sistema SF6 Trifäsico, para el circuito que alimenta el Sistema de Agua Clara ( presentar factura original para Cubicar ) | 1 | UD |  | 0 | 0
3 | MANO DE OBRA ELECTROMECANICA | 1 | PA |  | 0 | 0
4 | GENERAL:
4.1 | Electrificación Perimetral de la Planta (cubicar desglosado)
4.1.1 | Postes de 30' HAV | 30 | UD |  | 0
4.1.2 | Lámparas HPS-250W, 240V tipo cobra, completa | 40 | UD |  | 0
4.1.3 | Lámpara Fluorescente de 2X32/36W a 240V,IP-65, F32T8/SP65ECO, 120/277/2X32W | 126 | ud |  | 0
4.1.4 | Alambre UF THW #10/2 | 1600 | pie |  | 0
4.1.5 | Transformador tipo poste de 15KVA, 7200/120-240V | 2 | UD |  | 0
4.1.6 | Cut-Out de 100Amp., con fusible a 15KV | 2 | UD |  | 0
4.1.7 | Apartarrayo 9KV, tipo ABB | 2 | UD |  | 0
4.1.8 | Clevis Secundario con aislador y tornillo pasante | 30 | UD |  | 0
4.2 | Pintura acrílica en edificaciones | 2500 | m2 |  | 0
4.3 | Mantenimiento a escaleras metálicas de Torre Piezométrica | 1 | pa |  | 0
4.4 | Mantenimiento a Puentes Grúas existentes | 2 | UD |  | 0
4.5 | Electrificación Perimetral de la Planta (cubicar desglosado) | 1 | pa |  | 0
4.6 | Rehabilitación iluminación interna de la Planta (cubicar desglosado) | 1 | pa |  | 0
4.7 | Suministro de herramientas | 1 | pa |  | 0 | 0
| SUB-TOTAL FASE B |  |  |  |  | 0
| SUB-TOTAL FASE A + B |  |  |  |  | 0
| SUB-TOTAL GENERAL |  |  |  |  | 0
| DIRECCION TECNICA | 10% |  |  | 0
| GASTOS ADMINISTRATIVOS | 2.5% |  |  | 0
| SEGURO Y FIANZAS | 5.35% |  |  | 0
| TRANSPORTE | 3.5% |  |  | 0
| LEY # 6/86 | 1% |  |  | 0
| SUPERVISION | 5% |  |  | 0
| TOTAL DE GASTOS INDIRECTOS |  |  |  |  | 0
| CUENCA HIDROGRAFICA | 3% |  |  |  | 0
| SUB-TOTAL GENERAL EN RD$ |  |  |  |  | 0
| EQUIPAMIENTO CAASD | 6% |  |  |  | 0
| IMPREVISTOS | 5% |  |  |  | 0
| TOTAL GENERAL A CONTRATAR |  |  |  |  | 0
| Sometido por : |  |  | Preparado por :
| ___________________________ |  |  | ___________________________