## PRESUP OBRAS COMPLEMENT INSUMOS
CORPORACIÓN DEL ACUEDUCTO Y ALCANTARILLADO DE SANTO DOMINGO
* * * C. A. A. S. D. * * *
Unidad Ejecutora de Proyectos
2014-89 UEP
Insumos de Presupuesto Estimado de Trabajos Complementarios en Area de Terraplén del Acueducto Oriental
No. | DESCRIPCION | CANTIDAD | UD
Fase B | Colocación de Tuberías Faltantes
3 | Suministro de Tuberías y Piezas:
3.1 | Tubería de:
3.1.1 | Ø 1,800 mm (Ø 72" ) Acero e=12.7 mm según Norma ASTM A-53, con cubrimiento interno en pintura epóxica, por fusión de 300 micrones (Fusión bond, epóxica y FBE) según la norma ASI/AWWA-AC213 y NSF No.61; recubrimiento externo en polietileno de 3.0 mm, extruido según Norma DINL 3670. | 12.6033 | ml
3.1.2 | Ø 1,700 mm (Ø 67" ) Acero e=12.7 mm según Norma ASTM A-53, con cubrimiento interno en pintura epóxica, por fusión de 300 micrones (Fusión bond, epóxica y FBE) según la norma ASI/AWWA-AC213 y NSF No.61; recubrimiento externo en polietileno de 3.0 mm, extruido según Norma DINL 3670. | 133.08 | ml
3.1.3 | Ø 1,200 mm (Ø 48" ) Acero e=12.7 mm según Norma ASTM A-53, con cubrimiento interno en pintura epóxica, por fusión de 300 micrones (Fusión bond, epóxica y FBE) según la norma ASI/AWWA-AC213 y NSF No.61; recubrimiento externo en polietileno de 3.0 mm, extruido según Norma DINL 3670. | 128.5758 | ml
3.1.4 | Ø 500 mm (Ø 20" ) Acero e=9.0 mm según Norma ASTM A-53, con cubrimiento interno en pintura epóxica, por fusión de 300 micrones (Fusión bond, epóxica y FBE) según la norma ASI/AWWA-AC213 y NSF No.61; recubrimiento externo en polietileno de 3.0 mm, extruido según Norma DINL 3670. | 251.08 | ml
3.2 | Codo de: (Confección y Colocación)
En Acero según Norma ASTM-A53, grado B, e=12.7 mm. Con cubrimiento epóxico interior y exterior de 200 micrones según Norma ANSI/AWWA C-210 de última revisión y NSF No. 61. Las soldaduras deben probarse por el método de ultrasonido y cumplir con la Norma ANSI/AWWA C-206 de última revisión.
3.2.1 | Ø 1,800 mm (Ø 72" ) x 90° Acero, de dos costuras. | 1 | UD
3.2.2 | Ø 1,800 mm (Ø 72" ) x 45° Acero, de dos costuras. | 1 | UD
3.2.3 | Ø 1,700 mm (Ø 68" ) x 90° Acero, de dos costuras. | 2 | UD
3.2.4 | Ø 1,700 mm (Ø 68" ) x 45° Acero, de dos costuras. | 2 | UD
3.2.5 | Ø 1,700 mm (Ø 68" ) x 15° Acero | 1 | UD
3.2.6 | Ø 1,200 mm (Ø 48" ) x 90° Acero, de dos costuras. | 1 | UD
3.2.7 | Ø 500 mm (Ø 20" ) x 22.5° Acero | 5 | UD
3.2.8 | Ø 500 mm (Ø 20" ) x 15° Acero | 3 | UD
Preparado por:
___________________________
Ing. Kirshe Fernández
Analista de Costos y Presupuestos

## PRESUPUESTO GENERAL
CORPORACIÓN DEL ACUEDUCTO Y ALCANTARILLADO DE SANTO DOMINGO
* * * C. A. A. S. D. * * *
Unidad Ejecutora de Proyectos
2014-89 UEP
Presupuesto Estimado de Trabajos Complementarios en Area de Terraplén del Acueducto Oriental
No. | DESCRIPCION | CANTIDAD | UD | PRECIO | COSTO RD$ | SUB TOTAL RD$
Fase A | Reacondicionamiento del Area
1 | Trabajos Preliminares:
1.1 | Retiro y Bote de Maleza en Perímetro de Talud | 4500 | m2 |  | 0
1.2 | Retiro y Bote de Árboles en Perímetro de Talud | 25 | UD |  | 0 | 0
| SUB-TOTAL FASE A |  |  |  |  | 0
Fase B | Colocación de Tuberías Faltantes
1 | Trabajos Preliminares:
1.1 | Rehabilitación de Tubería de Acero Existente (Incl. Limpieza, Sand blasting y Pintura Antioxido) | 1835.4305 | m2 |  | 0
1.2 | Rehabilitación de Piezas de Acero Existente (Incl. Limpieza, Sand blasting y Pintura Antioxido) | 55.578 | m2 |  | 0
1.3 | Replanteo | 525.3391 | ml |  | 0 | 0
2 | Movimiento de Tierra:
2.1 | Excavación con Retroexcavadora | 5556.9514 | m3 |  | 0
2.2 | Asiento de Arena | 176.4041 | m3 |  | 0
2.3 | Suministro de Material de Relleno | 5389.6032 | m3 |  | 0
2.4 | Relleno Compactado con Equipo | 4145.8486 | m3 |  | 0
2.5 | Bote de Material Sobrante | 7224.0368 | m3 |  | 0 | 0
3 | Suministro de Tuberías y Piezas:
3.1 | Tubería de:
3.1.1 | Ø 1,800 mm (Ø 72" ) Acero (Presentar Factura) | 12.6033 | ml |  | 0
3.1.2 | Ø 1,700 mm (Ø 67" ) Acero (Presentar Factura) | 133.08 | ml |  | 0
3.1.3 | Ø 1,200 mm (Ø 48" ) Acero (Presentar Factura) | 128.5758 | ml |  | 0
3.1.4 | Ø 500 mm (Ø 20" ) Acero (Presentar Factura) | 251.08 | ml |  | 0
3.2 | Codo de: (Confección y Colocación) |  |  |  | 0
3.2.1 | Ø 1,800 mm (Ø 72" ) x 90° Acero | 1 | UD |  | 0
3.2.2 | Ø 1,800 mm (Ø 72" ) x 45° Acero | 1 | UD |  | 0
3.2.3 | Ø 1,700 mm (Ø 68" ) x 90° Acero | 2 | UD |  | 0
3.2.4 | Ø 1,700 mm (Ø 68" ) x 45° Acero | 2 | UD |  | 0
3.2.5 | Ø 1,700 mm (Ø 68" ) x 15° Acero | 1 | UD |  | 0
3.2.6 | Ø 1,200 mm (Ø 48" ) x 90° Acero | 1 | UD |  | 0
3.2.7 | Ø 500 mm (Ø 20" ) x 22.5° Acero | 5 | UD |  | 0
3.2.8 | Ø 500 mm (Ø 20" ) x 15° Acero | 3 | UD |  | 0 | 0
4 | Colocación de Tuberías y Piezas:
4.1 | Tubería de:
4.1.1 | Ø 1,800 mm (Ø 72" ) Acero | 161.0333 | ml |  | 0
4.1.2 | Ø 1,700 mm (Ø 67" ) Acero | 313.95 | ml |  | 0
4.1.3 | Ø 1,200 mm (Ø 48" ) Acero | 128.5758 | ml |  | 0
4.1.4 | Ø 500 mm (Ø 20" ) Acero | 251.08 | ml |  | 0 | 0
5 | Transporte interno de tuberías | 525.3391 | ml |  | 0 | 0
6 | Anclaje H. S. de Piezas Especiales |  |  |  | 0
6.1 | Hormigón Pobre Bloques de Anclaje | 49.5028 | M3 |  | 0
6.2 | Bloque de Anclaje Entrada # 2 | 132.2987 | M3 |  | 0
6.3 | Bloque de Anclaje Pieza en Yee | 48.4725 | M3 |  | 0
6.4 | Bloque de Anclaje Salida # 1 | 33.7 | M3 |  | 0
6.5 | Bloque de Anclaje Salida # 2 | 504.88 | M3 |  | 0
6.6 | Bloque de Anclaje Salida (1800 y 1700 mm) | 33.625 | M3 |  | 0
6.7 | Bloque de Anclaje Protector de Tubos de Salida (1800 y 1700 mm) | 439.8025 | M3 |  | 0
6.8 | Soporte Metálico de Piezas | 1 | PA |  | 0 | 0
7 | Construcción de Registro Para:
7.1 | Area de By-Pass (Ver Análisis) | 1 | ud |  | 0 | 0
7.2 | Alcantarilla Tipo A
7.2.1 | Trabajos Preliminares: | 0 |  |  | 0
7.2.1.1 | Replanteo | 1 | PA |  | 0
7.2.2 | Movimiento de Tierra
7.2.2.1 | Excavación | 37.9904 | M3 |  | 0
7.2.2.2 | Suministro de Material de Relleno | 23.1504 | M3 |  | 0
7.2.2.3 | Relleno Compactado | 23.1504 | M3 |  | 0
7.2.2.4 | Bote | 30.0955 | M3 |  | 0
7.2.3 | Hormigón Armado en: |  |  |  | 0
7.2.3.1 | Hormigón Pobre Bloques de Anclaje | 0.529 | M3 |  | 0
7.2.3.2 | Losa de Fondo (e= 0.25 m) | 1 | M3 |  | 0
7.2.3.3 | Muros (e = 0.25 m) | 4.57 | M3 |  | 0
7.2.3.4 | Losa de Techo (e= 0.20 m) | 0.8 | M3 |  | 0
7.2.4 | Terminación de Superficie: |  |  |  | 0
7.2.4.1 | Fino Losa de Techo | 4 | M2 |  | 0
7.2.4.2 | Tapa Pesada en H. F. | 1 | UD |  | 0
7.2.4.3 | Limpieza Final | 1 | PA |  | 0 | 0
7.3 | Alcantarilla Tipo B
7.3.1 | Trabajos Preliminares: | 0 |  |  | 0
7.3.1.1 | Replanteo | 1 | PA |  | 0
7.3.2 | Movimiento de Tierra
7.3.2.1 | Excavación | 37.9904 | M3 |  | 0
7.3.2.2 | Suministro de Material de Relleno | 23.1504 | M3 |  | 0
7.3.2.3 | Relleno Compactado | 23.1504 | M3 |  | 0
7.3.2.4 | Bote | 30.0955 | M3 |  | 0
7.3.3 | Hormigón Armado en: |  |  |  | 0
7.3.3.1 | Hormigón Pobre Bloques de Anclajes | 0.529 | M3 |  | 0
7.3.3.2 | Losa de Fondo (e= 0.25 m) | 1 | M3 |  | 0
7.3.3.3 | Muros (e = 0.25 m) | 4.6525 | M3 |  | 0
7.3.3.4 | Losa de Techo (e= 0.20 m) | 0.8 | M3 |  | 0
7.3.4 | Terminación de Superficie: |  |  |  | 0
7.3.4.1 | Fino Losa de Techo | 4 | M2 |  | 0
7.3.4.2 | Tapa Pesada en H. F. | 1 | UD |  | 0
7.3.4.3 | Limpieza Final | 1 | PA |  | 0 | 0
7.4 | Drenaje ( Tipo CAO) | 6 | UD |  | 0 | 0
| SUB-TOTAL FASE B |  |  |  |  | 0
| SUB-TOTAL A+B |  |  |  |  | 0
| SUB-TOTAL GENERAL |  |  |  |  | 0
| DIRECCIÓN TÉCNICA |  | 10% |  | 0
| GASTOS ADMINISTRATIVOS |  | 2.5% |  | 0
| SEGURO Y FIANZAS |  | 5.35% |  | 0
| TRANSPORTE |  | 3.5% |  | 0
| LEY # 6/86 |  | 1% |  | 0
| SUPERVISIÓN |  | 5% |  | 0
| TOTAL DE GASTOS INDIRECTOS |  |  |  |  | 0
| SUB-TOTAL GENERAL EN RD$ |  |  |  |  | 0
| CUENCA HIDROGRAFICA |  | 3% |  |  | 0
| EQUIPAMIENTO CAASD |  | 6% |  |  | 0
| IMPREVISTOS |  | 5% |  |  | 0
| TOTAL GENERAL A CONTRATAR |  |  |  |  | 0
| Sometido por : |  |  | Preparado por:
| ___________________________ |  |  | ___________________________