## Resumen Lote 5
5 | A | Construcción de un pozo perforado Ø 10", encamisado en diámetro Ø 8" Acero, a percusión, con 250 pies de profundidad, ubicado en Calle Radial Casi Esq. Comate, Los Chalesistos de los Guaricanos, Sto. Dgo. Norte.
| B | Construcción electrificación e instalación de equipos de bombeo para pozo, ubicado en el barrio Carlos Álvarez, Villa Mella, Santo Domingo, Gerencia Norte.
| C | Construcción y electrificación e instalación de equipo de bombeo para un pozo, ubicado en la Colina Barrio Nuevo, detrás de la Urb. Colonia de los Doctores, Villa Mella, Sto. Dgo. Norte.
| D | Desvío tubería de Ø12" PVC-21 del equipo No. 4, a tanques reguladores del sector El Cabreto
| E | Electrificación e instalación de equipos de bombeo, para un pozo, ubicado en el Condado de Harás Nacionales, Villa Mella, Sto. Dgo. Norte, Gerencia Norte.
| F | Electrificación e instalación equipo de Bombeo, Limpieza y Aforo para un pozo, ubicada en el sector Campechito, Villa Mella, Sto. Dgo. Norte.
| G | Red de Distribución Agua Potable para el Barrio Villa Esperanza II, Sabana Perdida, Sto. Dgo. Norte.
| H | Reparación del Tanque Metálico de la Urbanización El Remanso, San Felipe Villa Mella, Sto. Dgo. Norte.

## A
CORPORACIÓN DEL ACUEDUCTO Y ALCANTARILLADO DE SANTO DOMINGO
* * * C. A. A. S. D. * * *
PRESUPUESTO : CONSTRUCCION DE UN POZO PERFORADO EN Ø10", ENCAMISADO EN DIAMETRO
Ø8" (e=1/4") ACERO, A PERCUCION, CON 250 PIES DE PROF. , UBICADO EN LA C/ RADIAL CASI ESQ.
COMATE PROXIMO A LA CANCHA, LOS CHARLESITOS DE LOS GUARICANO. DIRECCION DE OPERACIONES
NORTE
No. | Descripción | Cantidad | Unidad | Precio RD$ | Costo RD$ | Sub-Total
1.- | PERFORACION DE POZO EN Ø10" ACERO | 250 | PL
2.- | HINCADO DE TUBERIA Ø8" (e= 1/4") ACERO | 250 | PL
3.- | RANURADO DE TUBERIA DE Ø8" (e= 1/4") ACERO | 80 | PL
4.- | SUMINISTRO DE ZAPATA | 1 | UD
5.- | SUMININSTRO DE TUBERIA Ø8" (e= 1/4") ACERO | 250 | PL
6.- | DESARROLLO POR PISTONEO | 1 | UD
7.- | PRUEBA DE BOMBEO POR 48 HORAS | 1 | UD
SUB-TOTAL
SUB-TOTAL GENERAL
| DIRECCIÓN TÉCNICA |  | 10%
| GASTOS ADMINISTRATIVOS |  | 2.5%
| TRANSPORTE |  | 3.5%
| SEGURO Y FIANZA |  | 5.35%
| LEY # 6/86 |  | 1%
| SUPERVISIÓN C.A.A.S.D. |  | 5%
TOTAL DE GASTOS INDIRECTOS
TOTAL GENERAL EN RD$
| PRESERVACION, MANTENIMIENTO Y CONSERVACION DE CUENCAS |  | 3%
| EQUIPAMIENTO CAASD |  | 6%
| IMPREVISTOS |  | 5%
TOTAL GENERAL A CONTRATAR
| Preparado por: |  | Revisado por:
| __________________________________ |  | __________________________________
| Visto Bueno por: | Aprobado por:
| __________________________________ | _________________________________

## B
CORPORACIÓN DEL ACUEDUCTO Y ALCANTARILLADO DE SANTO DOMINGO
* * * C. A. A. S. D. * * *
PRESUPUESTO: CONSTRUCCION DE UN POZO EN Ø10"(e= 3/8") ACERO, (A PERCUSION ) CON 180′ PIES DE PROFUNDIDAD , UBICADO EN EL SECTOR CARLOS ALVAREZ,VILLA MELLA , EN EL CLUB RECREATIVO, STO.DGO. GERENCIA NORTE
No. | Descripción | Cantidad | Unidad | Precio RD$ | Costo RD$ | Sub-Total
CONSTRUCCION DE UN POZO EN Ø10" (e= 3/8) ACERO
(A PERCUSION) CON 180 PIES DE PROFUNDIDAD.
1.- | PERFORACION DE POZO EN Ø12" ACERO | 180 | PL
2.- | HINCADO DE TUBERIA Ø10" (e=Ø3/8") ACERO | 180 | PL
3.- | RANURADO, CORTE Y SOLDADURA DE TUBERIA DE Ø10" ACERO | 80 | PL
4.- | SUMINISTRO DE ZAPATA | 1 | UD
5.- | SUMININSTRO DE TUBERIA Ø10" ( e= Ø3/8") ACERO | 180 | PL
6.- | DESARROLLO POR PISTONEO | 1 | UD
7.- | PRUEBA DE BOMBEO POR 48 HORAS | 1 | UD
8.- | TRANSPORTE TUB. Y MOV. DE EQUIPOS | 1 | PA
SUB-TOTAL GENERAL
| DIRECCIÓN TÉCNICA |  | 10%
| GASTOS ADMINISTRATIVOS |  | 2.5%
| TRANSPORTE |  | 3.5%
| SEGURO Y FIANZA |  | 5.35%
| LEY # 6/86 |  | 1%
| SUPERVISIÓN C.A.A.S.D. |  | 5%
TOTAL DE GASTOS INDIRECTOS
TOTAL GENERAL EN RD$
| PRESERVACION, MANTENIMIENTO Y CONSERVACION DE CUENCAS |  | 3%
| EQUIPAMIENTO CAASD |  | 6%
| IMPREVISTOS |  | 5%
TOTAL GENERAL A CONTRATAR
OBSERVACION: Profundidad del pozo estimada, la final sera determinada en campo por el supervisor de la obra.
| Preparado por: |  |  | Revisado por:
| __________________________________ |  |  | __________________________________
| Visto Bueno por: |  |  | Aprobado por:
| __________________________________ |  |  | __________________________________
CORPORACION DEL ACUEDUCTO Y ALCANTARILLADO DE SANTO DOMINGO
* * * C. A. A. S. D. * * *
PRESUPUESTO : ELECTRIFICACION E INSTALACION DE EQUIPOS DE BOMBEO PARA UN POZO UBICADO EN EL SECTOR CARLOS ALVAREZ VILLA MELLA, STO. DGO. GERENCIA NORTE.
No. | Descripcion | Cantidad | Unidad | Precio RD$ | Costo RD$ | Sub-Total
1.- | EQUIPO DE BOMBEO Y CONSTRUCCION DE DESCARGA.
1.1.- | ELECTROBOMBA SUMERGIBLE DE 201 GPM, VS 200 TDH , PARA MOTOR ELECTRICO DE 15HP A 480 V, TRIFASICO CON PANEL DE CONTROL COMPLETO. A 60HZ., 75% EFICIENCIA. | 1 | UD
1.2.- | TUBERIA PARA COLUMNA DE Ø4"X 19′ HN | 9 | UD
1.3.- | CABEZAL DE DESCARGA TIPO CUELLO DE GANZO DE Ø4" | 1 | UD
1.4.- | MANOMETRO COMPLETO SUMERGIDO EN GLICERINA | 1 | UD
1.5.- | VALVULA DE ALIVIO Y VENTOSA | 1 | UD
1.6.- | CHEQUE VERTICAL DE Ø4" ROSCADO CON CUCULLERA | 1 | UD
1.7.- | CHEQUE HORIZONTAL DE Ø4" PLASTILLADO | 1 | UD
1.8.- | VALVULA DE COMPUERTA Ø4" PLASTILLADA | 1 | UD
1.9.- | NIPLE Ø4"X 3′ PLASTILLADO | 2 | UD
1.10.- | NIPLE Ø4" X 3′ X 45º PLASTILLADO | 2 | UD
1.11.- | COUPLING DE Ø4" ROSCADO | 2 | UD
1.12.- | TEE Ø4"X 2′ | 1 | UD
1.13.- | MANO DE OBRA | 1 | PA
2.- | ELECTRIFICACION PRIMARIA.
2.1.- | ESTRUCTURA MT-323 | 1 | UD
2.3.- | CABLE URD1/3 CONCENTRICO # 2 | 175 | PL
2.4.- | POSTE ELECTRICO DE 35′ PIES PRETENSADO | 1 | UD
2.5.- | VIENTO PARA ESTRUCTURA | 2 | UD
2.6.- | HOYO PARA VIENTO | 2 | UD
2.7.- | CABLE AAAC 1/0 | 2000 | PL
2.8.- | TRASFORMADOR DE 30KVA TIPO PAD-MONTE | 1 | UD
2.9.- | CABLE THW #2 | 200 | PL
2.10.- | CABLE THW #4 | 30 | PL
2.11.- | APARTARRAYO DE 100 KVA | 1 | UD
2.12.- | CUT-OUT DE 100 AMP | 1 | UD
2.20.- |  | 1
2.13.- | Mano de Obra | 1 | PA
3.- | ELECTRIFICACION SECUNDARIA.
3.1.- | TUBERIA 11/2´´ x 10′ ´IMC | 2 | UD
3.2.- | CONDULEX 11/2" | 1 | UD
3.3.- | COUPLING 11/2" IMC | 2 | UD
3.4.- | PANEL ELECTRICO COMBINADO ARRANCADOR MAGNETICO BREAKER A 60 AMP INDUSTRIAL A 480 V PARA MOTOR DE 30 HP . | 1 | UD
3.5.- | ALAMBRE DE GOMA SUMERGIBLE 4/3 HILOS | 250 | PL
3.6.- | MEN BREAKER PRINCIPAL TRIFASICO DE 90 AMPERES | 1 | UD
3.7.- | BREAKER TRIFASICO DE 110 AMPERES, 3 POLOS | 1 | UD
3.8.- | CURVA SDR-26 11/2´´ PVC | 1 | UD
3.16.-
3.9.- | TUBERIA SDR-26 11/2´´X19′ PVC | 1 | UD
3.16.-
3.10.- | ADATADOR RECTO 11/2´ | 1 | UD
3.16.-
3.11.- | ADATADOR CUVO 11/2´′ | 1 | UD
3.16.-
3.12.- | Mano de Obra | 1 | PA
SUB-TOTAL
SUB-TOTAL GENERAL
| DIRECCION TECNICA |  | 10%
| GASTOS ADMINISTRATIVOS |  | 2.5%
| TRANSPORTE |  | 3.5%
| SEGURO Y FIANZA |  | 5.35%
| LEY # 6/86 |  | 1%
| SUPERVISION C.A.A.S.D. |  | 5%
TOTAL DE GASTOS INDIRECTOS
SUB-TOTAL GENERAL EN RD$
| PRESERVACION, MANTENIMIENTO Y CONSERVACION DE CUENCAS |  | 3%
| EQUIPAMIENTO CAASD |  | 6%
| IMPREVISTOS |  | 5%
TOTAL GENERAL A CONTRATAR
Preparado por:
| ______________________________ |  |  | __________________________________
| Revisado por: |  |  | Visto Bueno por:
| __________________________________ |  |  | __________________________________
Aprobado por:
__________________________________

## C
CORPORACIÓN DEL ACUEDUCTO Y ALCANTARILLADO DE SANTO DOMINGO
* * * C. A. A. S. D. * * *
PRESUPUESTO: CONSTRUCCION DE UN POZO EN Ø8"(e= 3/8") ACERO, (A PERCUSION ) CON 170′ PIES DE PROFUNDIDAD , UBICADO EN LA COLINA DE BARRIO NUEVO, DETRAS DE LA URBANIZACION COLONIA DE LOS DOCTORES, VILLA MELLA, STO. DGO. NORTE, GERENCIA DE OPERACIONES NORTE.
No. | Descripción | Cantidad | Unidad | Precio RD$ | Costo RD$ | Sub-Total
CONSTRUCCION DE UN POZO EN Ø8" (e= 3/8) ACERO
(A PERCUSION) CON 170 PIES DE PROFUNDIDAD.
1.- | PERFORACION DE POZO EN Ø10" | 170 | PL |  | 0 | 0
2.- | HINCADO DE TUBERIA Ø8" (e=Ø3/8") ACERO | 170 | PL |  | 0 | 0
3.- | RANURADO, CORTE Y SOLDADURA DE TUBERIA DE Ø8" ACERO | 80 | PL |  | 0 | 0
4.- | SUMINISTRO DE ZAPATA | 1 | UD |  | 0 | 0
5.- | SUMININSTRO DE TUBERIA Ø8" ( e= Ø3/8") ACERO | 170 | PL |  | 0 | 0
6.- | DESARROLLO POR PISTONEO | 1 | UD |  | 0 | 0
7.- | PRUEBA DE BOMBEO POR 48 HORAS | 1 | UD |  | 0 | 0
8.- | TRANSPORTE TUB. Y MOV. DE EQUIPOS | 1 | PA |  | 0 | 0
| SUB-TOTAL |  |  |  |  | 0
| DIRECCIÓN TÉCNICA |  | 10% |  | 0
| GASTOS ADMINISTRATIVOS |  | 2.5% |  | 0
| TRANSPORTE |  | 3.5% |  | 0
| SEGURO Y FIANZA |  | 5.35% |  | 0
| LEY # 6/86 |  | 1% |  | 0
| SUPERVISIÓN C.A.A.S.D. |  | 5% |  | 0
| TOTAL DE GASTOS INDIRECTOS |  |  |  |  | 0
| TOTAL GENERAL EN RD$ |  |  |  |  | 0
| PRESERVACION, MANTENIMIENTO Y CONSERVACION DE CUENCAS |  | 3% |  |  | 0
| EQUIPAMIENTO CAASD |  | 6% |  |  | 0
| IMPREVISTOS |  | 5% |  |  | 0
| TOTAL GENERAL A CONTRATAR |  |  |  |  | 0
| Preparado por: |  |  | Revisado por:
| __________________________________ |  |  | __________________________________
| Visto Bueno por: |  |  | Aprobado por:
| __________________________________ |  |  | __________________________________
CORPORACION DEL ACUEDUCTO Y ALCANTARILLADO DE SANTO DOMINGO
* * * C. A. A. S. D. * * *
PRESUPUESTO:(ACTULIZADO) ELECTRIFICACION E INSTALACION DE EQUIPO DE BOMBEO PARA UN POZO , UBICADO EN EL BARRIOCOLINA DE BARRIO NUEVO DETRÁS DE URBANIZACION COLONIA DE LOS DOCTORES, VILLA MELLA, STO. DGO. NORTE
No. | Descripcion | Cantidad | Unidad | Precio RD$ | Costo RD$ | Sub-Total
1.- | INSTALACION EQUIPO DE BOMBEO
Y CONSTRUCCION DE DESCARGA
1.1.- | Electrobomba sumergible de 213 GPM vs 120 TDH a 3600 RPM,
acomple de motor electrico sumergible de 10 HP a 220 V, monofásico
| 60 HZ con check vertical instalado. | 1 | UD
1.2.- | Tubería para columna 4´´ x 10´HN roscada ambos extremos | 16 | UD
1.3.- | Cabezal de descarga tipo cuello de ganzo 4´´ | 1 | UD
1.4.- | Valvula de compuerta de 4´´ HF platillada vastago ascendente | 1 | UD
1.5.- | Valvula de aire 3/4´´ | 1 | UD
Manometro 0-100 PSI Ø2″ sumergido en glicerina (con sus accerios
1.6.- | de Instalación). | 1 | UD
1.7.- | Tee de 4″x2′ | 1 | UD
1.8.- | Coupling 4" roscado H.G. | 16 | UD
1.9.- | Niple 4´´ x 6´ platillado en un extremo | 1 | UD
1.10.- | Niple 4´´ x 6x 45ºplatillado en un extremo | 1 | UD
1.11.- | Juanta dresser 4´´ | 1 | UD
1.12.- | Mano de obra | 1 | PA
2.- | INSTALACION ELECTRICA SECUNDARIA
2.1.- | Estructura MT-306 | 1 | UD
2.2.- | Apartarrayo de 9 KVA | 3 | UD
2.3.- | Cut-Out 100 amp | 3 | UD
2.4.- | Transformador tipo pad-maunted 15KVA / 12470 / 230 / 115V monofásico | 1 | UD
2.5.- | Cable URD # 1/0 ;100% concentrico | 250 | PIE
2.6.- | Lámina de fusible para Cut-out | 3 | UD
2.7.- | Varilla de tierra | 1 | UD
2.8.- | Elbow conection | 3 | UD
2.9.- | Tuberia IMC 3"X10 pies | 2 | UD
2.11.- | Condulet 3" | 1 | UD
2.12.- | Coupling 3" IMC | 2 | UD
2.13.- | tuberia PVC 3"x19 SDR-26 | 2 | UD
2.14.- | tuberia PVC 2"x19 SDR-26 | 1 | UD
2.15.- | Adaptador Curvo Liquid Tight 2´´ | 2 | UD
2.16.- | Mano de obra | 1 | PA
3.- | INSTALACION ELECTRICA SECUNDARIA
3.1.- | Alambre THW No.4 | 200 | PIE
Panel eléctrico combinado, trifasico arrancador magnetico y breaker
industrial size 3, 240V.,monofásico ,breaker 60amp., 600V, nema 1R ,para
3.2.- | motor de 10 HP, con proteccion térmica y pulsador de arranque parada. | 1 | UD
3.3.- | Cable de goma sumergible 8/4 hilos | 200 | PIE
3.4.- | Tuberia Liquid Tight 2´´ | 2 | UD
3.5.- | Excavacion para tubería eléctrica (0.5x0.5x10.4) | 1 | PA
3.6.- | Cinta de prevención | 1 | UD
3.7.- | Mano de Obra | 1 | PA
SUB-TOTAL
SUB-TOTAL GENERAL
| DIRECCION TECNICA |  | 10%
| GASTOS ADMINISTRATIVOS |  | 2.5%
| TRANSPORTE |  | 3.5%
| SEGURO Y FIANZA |  | 5.35%
| LEY # 6/86 |  | 1%
| SUPERVISION C.A.A.S.D. |  | 5%
TOTAL DE GASTOS INDIRECTOS
SUB-TOTAL GENERAL EN RD$
| PRESERVACION, MANTENIMIENTO Y CONSERVACION DE CUENCAS |  | 3%
| EQUIPAMIENTO CAASD |  | 6%
| IMPREVISTOS |  | 5%
TOTAL GENERAL A CONTRATAR
Preparado por:
| __________________________________ |  |  | __________________________________
| Revisado por: |  |  | Visto Bueno por:
| __________________________________ |  |  | __________________________________
Aprobado por:
__________________________________

## D
CORPORACION DEL ACUEDUCTO Y ALCANTARILLADO DE SANTO DOMINGO
* * * C. A. A. S. D. * * *
PRESUPUESTO: DESVIO DE TUBERIA DE Ø12" PVC (SDR-21) DEL EQUIPO NO.4 A TANQUES REGULADORES, SECTOR EL CABRETO , SANTO DOMINGO ESTE. (Gerencia Este)
No. | Descripción | Cantidad | Unidad | Precio RD$ | Costo RD$ | Sub-Total
1.- | TRABAJOS PRELIMINARES:
1.1.- | Replanteo | 395 | ML |  | 0 | 0
2.- | MOVIMIENTO DE TIERRA:
2.1.- | Retroexcavadora Material No Clasificado | 453.26 | M3 |  | 0
2.2.- | Suministro y Colocación Asiento de Arena | 33.58 | M3 |  | 0
2.3.- | Relleno Compactado con Maquito | 390.85 | M3 |  | 0
2.4.- | Suministro de Material Para Relleno: | 148.64 | M3 |  | 0
2.5.- | Bote de Material Sobrante | 223.53 | M3 |  | 0 | 0
3.- | SUMINISTRO DE TUBERIAS Y PIEZAS :
3.1.- | TUBERIAS DE:
3.1.1.- | Ø12" PVC SDR-21 Con Junta de Goma | 412.17 | ML |  | 0
3.2.- | CODOS DE:
3.2.1.- | Ø12" x 50° ACERO | 2 | UD |  | 0
3.2.2.- | Ø12" x 90° ACERO | 2 | UD |  | 0
3.3.- | JUNTA DRESSER DE:
3.3.1.- | Ø12"ACERO | 8 | UD |  | 0 | 0
4.- | COLOCACION DE TUBERIAS Y PIEZAS:
4.1.- | TUBERIAS DE:
4.1.4.- | Ø12" PVC SDR-26 Con Junta de Goma | 465.91 | ML |  | 0
4.2.- | CODOS DE:
4.2.1.- | Ø12" x 50° ACERO | 2 | UD |  | 0
4.2.2.- | Ø12" x 45° ACERO | 2 | UD |  | 0
4.3.- | JUNTA DRESSER DE:
4.3.1.- | Ø12"ACERO | 8 | UD |  | 0 | 0
5.- | ANCLAJE DE PIEZAS EN H. A. 350 KG/CM2, FY=4200, Ø3/8" @0.25M (1 Y 2) | 7.22 | M3 |  | 0 | 0
6.- | ANCLAJE DE PIEZAS EN H. S. 350 KG (3 Y 4) Ø12 X 50° | 0.4 | M3 |  | 0 | 0
7.- | CEMENTO SOLVENTE | 2 | Galon |  | 0 | 0
8.- | TRANSPORTE INTERNO TUBERIAS DE :
8.1.- | Ø12" PVC SDR-26 Con Junta de Goma | 412.17 | ML |  | 0 | 0
9.- | PRUEBA HIDROSTATICA TUBERIAS DE :
9.1.- | Ø12" PVC SDR-21 Con Junta de Goma | 395 | ML |  | 0 | 0
10.- | SENALIZACION Y MANEJO DE TRANSITO | 1 | P.A. |  | 0 | 0
| SUB-TOTAL COSTOS DIRECTOS |  |  |  |  | 0
| SUB-TOTAL COSTOS DIRECTOS |  |  |  |  | 0
| DIRECCIÓN TÉCNICA |  | 10% |  | 0
| GASTOS ADMINISTRATIVOS |  | 2.5% |  | 0
| TRANSPORTE |  | 3.5% |  | 0
| SEGURO Y FIANZA |  | 5.35% |  | 0
| LEY # 6/86 |  | 1% |  | 0
| SUPERVISIÓN C.A.A.S.D. |  | 5% |  | 0
| TOTAL DE GASTOS INDIRECTOS |  |  |  |  | 0
| TOTAL GENERAL EN RD$ |  |  |  |  | 0
| PRESERVACION, MANTENIMIENTO Y CONSERVACION DE CUENCAS |  | 3% |  |  | 0
| EQUIPAMIENTO C.A.A.S.D. |  | 6% |  |  | 0
| IMPREVISTOS |  | 5% |  |  | 0
| TOTAL GENERAL A CONTRATAR |  |  |  |  | 0
| Preparado por: |  | Revisado por:
| __________________________________ |  | _______________________________
Visto Bueno por:
__________________________________

## E
CORPORACIÓN DEL ACUEDUCTO Y ALCANTARILLADO DE SANTO DOMINGO
* * * C. A. A. S. D. * * *
PRESUPUESTO : ELECTRIFICACION E INSTALACION DE EQUIPOS DE BOMBEO , PARA UN POZO UBICADO EN EL CONDADO DE HARAS NACIONALES VILLA MELLA., .STO.DGO. GERENCIA NORTE
No. | Descripción | Cantidad | Unidad | Precio RD$ | Costo RD$ | Sub-Total
1.- | ELECTROBOMBA SUMERGIBLE DE 300GPM VS 256 TDH A 3450RPM, PARA MOTOR ELECTRICO 30HP A 230/208V / TRIFASICO | 1 | UD |  | 0 | 0
2.- | TUBERIA DE Ø6" X 10′ HN | 12 | UD |  | 0 | 0
3.- | CHEQUE VERTICAL DE Ø6" HN | 1 | UD |  | 0 | 0
4.- | COUPLING DE Ø6" ROSCADO | 5 | UD |  | 0 | 0
5.- | CABEZAL DE DESCARGA TIPO CUELLO DE GANZO DE Ø6"HN | 1 | UD |  | 0 | 0
6.- | TEE DE Ø6" HF PLASTILLADA | 1 | UD |  | 0 | 0
7.- | NIPLE Ø6" X 5′ PLASTILLADO HN | 1 | UD |  | 0 | 0
8.- | NIPLE Ø6" X 8′ PLASTILLADO HN | 1 | UD |  | 0 | 0
9.- | CODO DE 45º DE Ø6"HN | 2 | UD |  | 0 | 0
10.- | VALVULA DE COMPUERTA DE Ø6"HN PLASTILLADA | 1 | UD |  | 0 | 0
11.- | CABLE DE GOMA SUMERGIBLE #4 4 HILOS | 144 | PL |  | 0 | 0
12.- | PANEL DE CONTROL COMPLETO ARRANCADOR MAGNETICO 80 AMP MEMA 1 PARA MOTOR DE 30HP | 1 | UD |  | 0 | 0
13.- | POSTE ELECTRICO DE 35 PIES PRESTENSADO | 5 | UD |  | 0 | 0
14.- | CABLE AAAC 2/0 | 858 | PL |  | 0 | 0
15.- | CONECTOR DE EMPALME A/CU | 1 | UD |  | 0 | 0
16.- | ESTRUCTURA MT- 301 | 2 | UD |  | 0 | 0
17.- | ESTRUCTURA MT-305 | 1 | UD |  | 0 | 0
18.- | ESTRUCTURA MT-302 | 1 | UD |  | 0 | 0
19.- | ESTRUCTURA MT-323 | 1 | UD |  | 0 | 0
20.- | VIENTO | 3 | UD |  | 0 | 0
21.- | TRANSFORMADOR DE 45 KVA TIPO PAD-MONTED FRENTE MUERTO TRIFASICO 230/115 | 1 | UD |  | 0 | 0
22.- | APARTARRAYO DE 9 KV | 3 | UD |  | 0 | 0
23.- | CUT-OUT 100 AMP | 1 | UD |  | 0 | 0
24.- | CABLE # 2 | 75 | PL |  | 0 | 0
25.- | CABLE THW # 1/0 | 250 | PL |  | 0 | 0
26.- | CABLE URD 2/0 , 1/3 CONCENTRICO | 260 | PL |  | 0 | 0
27.- | CONDULET DE Ø3" | 1 | UD |  | 0 | 0
28.- | ELBOW CONECTOR | 3 | UD |  | 0 | 0
29.- | TUBERIA DE Ø3"X10′ IMC | 3 | UD |  | 0 | 0
30.- | TUBERIAS DE Ø3" SDR-26 | 1 | UD |  | 0 | 0
31.- | CURVA DE Ø3" SDR-26 | 2 | UD |  | 0 | 0
32.- | ADAPTADOR CURVO DE Ø3" | 5 | UD |  | 0 | 0
33.- | ADAPTADOR RECTO DE Ø3" | 1 | UD |  | 0 | 0
34.- | EXCAVACION PARA TUBERIA ELECTRICA (6X0.50X0.50) A MANO | 2 | M3 |  | 0 | 0
35.- | CAJA DE BREAKER PARA 250AMP | 1 | UD |  | 0 | 0
36.- | BREAKER DOBLE DE 250 AMP | 1 | UD |  | 0 | 0
37.- | HOYO PARA VIENTO | 8 | UD |  | 0 | 0
38.- | MANO DE OBRA | 1 | PA |  | 0 | 0
| SUB-TOTAL |  |  |  |  | 0
| DIRECCIÓN TÉCNICA |  | 10% |  | 0
| GASTOS ADMINISTRATIVOS |  | 2.5% |  | 0
| TRANSPORTE |  | 3.5% |  | 0
| SEGURO Y FIANZA |  | 5.35% |  | 0
| LEY # 6/86 |  | 1% |  | 0
| SUPERVISIÓN C.A.A.S.D. |  | 5% |  | 0
| TOTAL DE GASTOS INDIRECTOS |  |  |  |  | 0
| TOTAL GENERAL EN RD$ |  |  |  |  | 0
| PRESERVACION, MANTENIMIENTO Y CONSERVACION DE CUENCAS |  | 3% |  |  | 0
| EQUIPAMIENTO CAASD |  | 6% |  |  | 0
| IMPREVISTOS |  | 5% |  |  | 0
| TOTAL GENERAL A CONTRATAR |  |  |  |  | 0
| Preparado por: |  |  | Revisado por:
| __________________________________ |  |  | __________________________________
Visto Bueno por:
| __________________________________ |  |  | __________________________________
Aprobado por:
__________________________________

## F
CORPORACION DEL ACUEDUCTO Y ALCANTARILLADO DE SANTO DOMINGO
* * * C. A. A. S. D. * * *
PRESUPUESTO : ELECTRIFICACION E INSTALACION DE EQUIPOS DE BOMBEO PARA UN POZO UBICADO EN EL SECTOR EL CAMPECHITO VILLA MELLA STO. DGO. NORTE GERENCIA DE OPERACIONES NORTE
No. | Descripcion | Cantidad | Unidad | Precio RD$ | Costo RD$ | Sub-Total
1.- | EQUIPO DE BOMBEO Y CONSTRUCCION DE DESCARGA.
1.1.- | ELECTROBOMBA SUMERGIBLE DE 138 GPM, VS 278 TDH , PARA MOTOR ELECTRICO DE 15 HP A 230 V, TRIFASICO, A 60HZ., 65% EFIC.65% | 1 | UD |  | 0
1.2.- | TUBERIA PARA COLUMNA DE Ø4"X 10′ HN ROSCADA EN EL EXTREMO | 16 | UD |  | 0
1.3.- | CABEZAL DE DESCARGA TIPO CUELLO DE GANZO DE Ø4" | 1 | UD |  | 0
0
1.4.- | MANOMETRO COMPLETO SUMERGIDO EN GLICERINA | 1 | UD |  | 0
1.5.- | VALVULA VENTOSA | 1 | UD |  | 0
1.6.- | CHEQUE VERTICAL DE Ø4" ROSCADO CON CUCULLERA | 1 | UD |  | 0
1.7.- | CHEQUE HORIZONTAL DE Ø4" PLATILLADO | 1 | UD |  | 0
1.8.- | VALVULA DE COMPUERTA Ø4" PLATILLADA ASCENDTE | 1 | UD |  | 0
1.9- | VALVULA DE COMPUERTA Ø2" PLATILLADA ASCENDTE | 1 | UD |  | 0
1.11- | NIPLE Ø4"X 1′ PLATILLADO | 2 | UD |  | 0
1.12- | NIPLE Ø4" X 3′ X 45º PLATILLADO (Z) | 2 | UD |  | 0
1.13.- | COUPLING DE Ø4" ROSCADO | 16 | UD |  | 0
1.14.- | TEE Ø4"X 2"Ø PLASTILLADA | 1 | UD |  | 0
1.15.- | JUNTA DRESSER DE Ø4" | 1 | UD |  | 0
1.16.- | ANCLAJE Y BASE PARA BOMBA | 1 | PA |  | 0
1.17.- | TORNILLO EN ACERO | 1 | PA |  | 0
1.18.- | SERVICIO DE GRUA PARA IZAJE DE BOMBA | 1 | PA |  | 0
1.19- | MANO DE OBRA | 1 | PA |  | 0 | 0
0
2.- | ELECTRIFICACION PRIMARIA.
2.1- | ESTRUCTURA MT-308 | 1 | UD |  | 0
2.2- | ESTRUCTURA MT-323 | 1 | UD |  | 0
2.3- | POSTE H.A PRETENSADO 35' 5NKN | 2 | UD |  | 0
2.4- | HUCO PARA POSTE Y VINTO | 1 | UD |  | 0
2.5- | TUBERIA IMC Ø 3"X10' | 2 | UD |  | 0
2.6- | CONDULEX DE Ø 3" | 1 | UD |  | 0
2.7- | COUPLING IMC Ø 3 | 2 | UD |  | 0
2.8- | TUBERIA SDR-26 3"X19' | 1 | UD |  | 0
2.9- | CURVA SDR-26 Ø3" | 2 | UD |  | 0
2.10- | CABLE AAAC #2/0 | 700 | PL |  | 0
2.11- | CONECTOR DE P/VARILLA DE COBRE | 2 | UD |  | 0
2.12- | APARTARRAYO 9KV | 3 | UD |  | 0
2.13- | CUT- OUT DE 100AMP. | 3 | UD |  | 0
2.14- | TRANSFORMADOR TIPO PAD MAUTED 10KVA 7200/240/120VOLT. TRIFASICO FRENTE MUERTO | 1 | UD |  | 0
2.15- | VARILLA DE COBRE 8' | 2 | UD |  | 0
2.16- | CABLE HDB #6 | 50 | PL |  | 0
2.17- | CABLE DESNUDO #4PARA ATERRIZAJE | 35 | PL |  | 0
2.18 | CONETOR TIPO CUÑA#1/0 BIMETALICO | 3 | PL |  | 0
2.19- | TRANSPORTE E IZAJE DE POSTE Y TRANSFORMADOR ** | 1 | PA |  | 0
2.20- | DISEÑO Y TRAMITACION DE PLANO ** | 1 | PA |  | 0
2.21- | PAGO DE INTERCONEXION ( CONTRA FACTURA) ** | 1 |  |  | 0
2.22- | MANO DE OBRA | 1 | PA |  | 0 | 0
0
3.- | ELECTRIFICACION SECUNDARIA.
3.1- | PANEL ELECTRICO COMBINADO (Arrancador Magnetico y Breaker Ind.) SIZE 2, 230VOLT. 3FASE,P /MOTOR DE 15HP, CON PROTECCION TERMICA Y PULSADOR C/ARRANQUE Y PARADA | 1 | UD |  | 0
3.2- | PANEL DE DISTRIBUSION 4 CIRCUITO C/SUS BREAKER 20AMP. | 1 | UD |  | 0
3.3- | TUBERIA 1-1/2´´ x 20 ´ EMT | 2 | UD |  | 0
3.4- | TUBERIA SDR 1-1/2X19 PVC | 1 | UD |  | 0
3.5- | COUPLING 11/2" EMT | 2 | UD |  | 0
3.6- | TUBERIA LIQUIT-TIGHT Ø 1/2" | 20 | PL |  | 0
3.7- | TUBERIA LIQUIT-TIGHT Ø3/4" (alimentar motor) | 15 | PL |  | 0
3.8- | CURVA SDR-26 Ø 1-1/2 | 2 | UD |  | 0
3.9- | CONECTOR LIQUI-TIGHT Ø 1-1/2" CURVO | 2 | UD |  | 0
3.10- | CONECTOR LIQUI-TIGHT Ø 3/4" RECTO | 4 | UD |  | 0
3.11- | CONECTOR Ø 3/4" EMT CURVO | 2 | UD |  | 0
3.12- | ADAPTADOR EMT Ø 1-1/2" MACHO | 1 | UD |  | 0
3.13 | CONECTOR LIQUI-TIGHT Ø 3/4" RECTO | 4 | UD |  | 0
3.14- | ALAMBRE THW #4 ST | 200 | PL |  | 0
3.15- | ALAMBRE THW #6 ST | 100 | PL |  | 0
3.16 | ALAMBRE THW # 10 | 50 | PL |  | 0
3.17 | CABLE SUMERGIBLE DE GOMA # 6/4HILO, AMERICANO | 200 | PL |  | 0
3.18 | CABLE DE ACERO 1/4"Ø, PARA SUPENDER BOMBA ** | 175 | PL |  | 0
3.19- | REGISTRO 8X8X4 | 1 | UD |  | 0
3.20- | LAMPARA H.P DE SODIO 250W, 220 VOLT. | 1 | UD |  | 0
3.21 | APARTARRAYO SECUNDARIO 3Ø | 1 | UD |  | 0
3.22 | TAPE, CONECTORES, TARUGOS ETC | 1 | PA |  | 0
3.23- | CAJA 2X4, ROCETA, T. CORRIETE P/(ILUMINAR CASETA) | 1 | PA |  | 0
3.9.- | MANO DE OBRA | 1 | PA |  | 0 | 0
0
| SUB-TOTAL |  |  |  |  | 0
| SUB-TOTAL GENERAL |  |  |  |  | 0
| DIRECCION TECNICA |  | 10% |  | 0
| GASTOS ADMINISTRATIVOS |  | 2.5% |  | 0
| TRANSPORTE |  | 3.5% |  | 0
| SEGURO Y FIANZA |  | 5.35% |  | 0
| LEY # 6/86 |  | 1% |  | 0
| SUPERVISION C.A.A.S.D. |  | 5% |  | 0
| TOTAL DE GASTOS INDIRECTOS |  |  |  |  | 0
| SUB-TOTAL GENERAL EN RD$ |  |  |  |  | 0
| PRESERVACION, MANTENIMIENTO Y CONSERVACION DE CUENCAS |  | 3% |  |  | 0
| EQUIPAMIENTO CAASD |  | 6% |  |  | 0
| IMPREVISTOS |  | 5% |  |  | 0
| TOTAL GENERAL A CONTRATAR |  |  |  |  | 0
Preparado por:
| ______________________________ |  |  | __________________________________
| Revisado por: |  |  | Visto Bueno por:
| ______________________________ |  |  | ______________________________
| Ing. Juan Vólquez |  |  | Ing. Sonia E. Rodríguez R.
Aprobado por:
__________________________________
CORPORACIÓN DEL ACUEDUCTO Y ALCANTARILLADO DE SANTO DOMINGO
* * * C. A. A. S. D. * * *
PRESUPUESTO: LIMPIEZA Y AFORO PARA UN POZO, UBICADO EN EL BO. CAMPECHITO, CON UNA PROFUNDIDAD DE 200 PIES. GERENCIA DE OPERACIONES NORTE.
No. | Descripción | Cantidad | Unidad | Precio RD$ | Costo RD$ | Sub-Total
LIMPIEZA Y AFORO POZOS DE Ø8" (e= 3/8) ACERO
(A PERCUCION) CON 200 PIES DE PROFUNDIDAD .
1.- | AFORO A 24 HORAS EN Ø8" ACERO | 1 | PA
LIMPIEZA Y DESARROLLO POR PISTONEO,
2.- | EN Ø8" ACERO, 200 PIES DE PROFUNDIDAD | 1 | PA
8.- | TRANSPORTE TUB. Y MOV. DE EQUIPOS | 1 | PA
SUB-TOTAL
| DIRECCIÓN TÉCNICA |  | 10%
| GASTOS ADMINISTRATIVOS |  | 2.5%
| TRANSPORTE |  | 3.5%
| SEGURO Y FIANZA |  | 5.35%
| LEY # 6/86 |  | 1%
| SUPERVISIÓN C.A.A.S.D. |  | 5%
TOTAL DE GASTOS INDIRECTOS
TOTAL GENERAL EN RD$
| PRESERVACION, MANTENIMIENTO Y CONSERVACION DE CUENCAS |  | 3%
| EQUIPAMIENTO CAASD |  | 6%
| IMPREVISTOS |  | 5%
TOTAL GENERAL A CONTRATAR
| Preparado por: |  |  | Revisado por:
| __________________________________ |  |  | __________________________________
| Visto Bueno por: |  |  | Aprobado por:
| __________________________________ |  |  | __________________________________

## G
CORPORACION DEL ACUEDUCTO Y ALCANTARILLADO DE SANTO DOMINGO
* * * C. A. A. S. D. * * *
FECHA :
PRESUPUESTO: RED DE DISTRIBUCION AGUA POTABLE, PARA EL Bo. VILLA ESPERANZA II, SABANA PERDIDA, SANTO DOMINGO NORTE. ( Gerencia Norte )
No. | Descripción | Cantidad | Unidad | Precio RD$ | Costo RD$ | Sub-Total
1.- | TRABAJOS PRELIMINARES:
1.1.- | Replanteo | 1247.2 | ML |  | 0
1.2.- | Caseta para Materiales | 1 | PA |  | 0 | 0
2.- | MOVIMIENTO DE TIERRA:
2.1.- | Excavación con Retroexcavadora en Material no Clasificado | 731.44 | M3 |  | 0
2.2.- | Suministro y colocación asiento de arena | 34.64 | M3 |  | 0
2.3.- | Relleno compactado con maquito | 690.59 | M3 |  | 0
2.4.- | Suministro material para relleno | 258.56 | M3 |  | 0
2.5.- | Bote de material sobrante | 309.62 | M3 |  | 0 | 0
3.- | SUMINISTRO DE TUBERIAS Y PIEZAS:
3.1.- | TUBERIAS DE:
3.1.1.- | Ø3" PVC SDR-21 Con Junta de Goma | 1126.93 | ML |  | 0
3.1.2.- | Ø4" PVC SDR-21 Con Junta de Goma | 137.83 | ML |  | 0
3.2.- | CLAMP DE:
3.2.1.- | Ø12" X Ø4" | 1 | UD |  | 0
3.3.- | TEE DE:
3.3.1.- | Ø4" x Ø 3" PVC | 2 | UD |  | 0
3.3.2.- | Ø3" x Ø 3" PVC | 6 | UD |  | 0
3.4.- | CODOS DE:
3.4.1.- | Ø3" x 90º PVC | 1 | UD |  | 0
3.4.2.- | Ø3" x 45º PVC | 2 | UD |  | 0
3.4.3.- | Ø3" x 22.5º PVC | 3 | UD |  | 0
3.4.4.- | Ø4" x 22.5º PVC | 2 | UD |  | 0
3.5.- | CRUZ DE:
3.5.1.- | Ø3" X Ø3" Acero | 3 | UD |  | 0
3.5.2.- | Ø3" X Ø3" PVC | 1 | UD |  | 0
3.6.- | TAPON DE:
3.6.1.- | Ø3" PVC | 12 | UD |  | 0
3.7.- | REDUCCION DE:
3.7.1.- | Ø4"@ Ø3" PVC | 1 | UD |  | 0
3.8.- | JUNTA DRESSER DE:
3.8.1.- | Ø3" | 12 | UD |  | 0
3.9.- | VALVULA DE COMPUERTA DE:
3.9.1.- | Ø3" H.F. Platillada (completa) marca Muller , AVK ó Similar | 1 | UD |  | 0
3.9.2.- | Ø4" H.F. Platillada (completa) marca Muller , AVK ó Similar | 1 | UD |  | 0
3.9.3.- | Caja telescopica | 2 | UD |  | 0 | 0
4.- | COLOCACION DE TUBERIAS Y PIEZAS:
4.1.- | TUBERIAS DE:
4.1.1.- | Ø3" PVC SDR-21 | 1126.93 | ML |  | 0
4.1.2.- | Ø4" PVC SDR-21 | 137.83 | ML |  | 0
4.2.- | CLAMP DE:
4.2.1.- | Ø12" X Ø4" | 1 | UD |  | 0
4.3.- | TEE DE:
4.3.1.- | Ø4" x Ø 3" PVC | 2 | UD |  | 0
4.3.2.- | Ø3" x Ø 3" PVC | 6 | UD |  | 0
4.4.- | CODOS DE:
4.4.1.- | Ø3" x 90º PVC | 1 | UD |  | 0
4.4.2.- | Ø3" x 45º PVC | 2 | UD |  | 0
4.4.3.- | Ø3" x 22.5º PVC | 3 | UD |  | 0
4.4.4.- | Ø4" x 22.5º PVC | 2 | UD |  | 0
4.5.- | CRUZ DE:
4.5.1.- | Ø3" X Ø3" Acero | 3 | UD |  | 0
4.5.2.- | Ø3" X Ø3" PVC | 1 | UD |  | 0
3.6.- | TAPON DE:
3.6.1.- | Ø3" PVC | 12 | UD |  | 0
3.7.- | REDUCCION DE:
3.7.1.- | Ø4"@ Ø3" PVC | 1 | UD |  | 0
3.8.- | VALVULA DE COMPUERTA DE:
3.8.1.- | Ø3" H.F. Platillada (completa) marca Muller , AVK ó Similar | 1 | UD |  | 0
3.8.2.- | Ø4" H.F. Platillada (completa) marca Muller , AVK ó Similar | 1 | UD |  | 0
3.8.3.- | Caja telescopica | 2 | UD |  | 0 | 0
5.- | ANCLAJE DE PIEZAS EN H. S. | 1 | P.A. |  | 0 | 0
6.- | CEMENTO SOLVENTE | 3 | KG |  | 0 | 0
7.- | REPARACION DE SERVICIOS EXISTENTES (Cubicar Desglosado). | 1 | PA |  | 0 | 0
8.- | ACOMETIDAS DOMICILIARIAS DE:
8.1.- | Ø3" x Ø3/4" ( con Clamps de Acero y Caja Ovalada en Polietileno ) | 90 | UD |  | 0
8.2.- | Ø4" x Ø3/4" ( con Clamps de Acero y Caja Ovalada en Polietileno ) | 20 | UD |  | 0 | 0
9.- | TRANSPORTE INTERNO TUBERIAS DE :
9.1.- | Ø3" PVC SDR-21 | 1126.93 | ML |  | 0
9.2.- | Ø4" PVC SDR-21 | 137.83 | ML |  | 0 | 0
10.- | PRUEBA HIDROSTATICA TUBERIAS DE :
10.1.- | Ø3" PVC SDR-21 | 1126.93 | ML |  | 0
10.2.- | Ø4" PVC SDR-21 | 137.83 | ML |  | 0 | 0
11.- | SEÑALIZACION (Incluye: Letreros, Luces, Cinta Aviso de Peligro, Cinta Reflectiva, Tanques, Personal, Banderolero, etc. ) (Cubicar Desglosado). | 1 | PA |  | 0 | 0
| SUB-TOTAL COSTOS DIRECTOS |  |  |  |  | 0
| SUB-TOTAL COSTOS DIRECTOS |  |  |  |  | 0
| DIRECCION TECNICA |  | 10% |  | 0
| GASTOS ADMINISTRATIVOS |  | 2.5% |  | 0
| TRANSPORTE |  | 3.5% |  | 0
| SEGUROS Y FIANZA |  | 5.35% |  | 0
| LEY # 6/86 |  | 1% |  | 0
| SUPERVISION C.A.A.S.D. |  | 5% |  | 0
| TOTAL DE GASTOS INDIRECTOS |  |  |  |  | 0
| SUB-TOTAL GENERAL |  |  |  |  | 0
| PRESERVACION, MANTENIMIENTO Y CONSERVACION DE CUENCAS |  | 3% |  |  | 0
| EQUIPAMIENTO CAASD |  | 6% |  |  | 0
| IMPREVISTOS |  | 5% |  |  | 0
| TOTAL GENERAL A CONTRATAR |  |  |  |  | 0
| Preparado por: |  |  | Revisado por:
| __________________________________ |  |  | __________________________________
Visto Bueno por:
__________________________________

## H
CORPORACION DEL ACUEDUCTO Y ALCANTARILLADO DE SANTO DOMINGO
* * * C. A. A. S. D. * * *
PRESUPUESTO: REPARACION DEL TANQUE METALICO DE LA URBANIZACION EL REMANSO EN LA URB. SAN FELIPE, VILLA MELLA. SANTO DOMINGO NORTE, ( Gerencia NORTE)
No. | Descripción | Cantidad | Unidad | Precio RD$ | Costo RD$ | Sub-Total
ACONDICIONAMIENTO DE TANQUE ELEVADO EN ESTRUCTURA METALICA
1.- | APLICACIÓN DE SAND BLASTING EN EXTERIOR E INTERIOR DE TANQUE (INCLUYE : ANDAMIOS, GUINDOLAS,COMPRESOR, ELEVADORES, ILUMINACION , ARENA PARA SAND BLASTING, ETC.) | 351.68 | M2
2.- | SUMINISTRO, CORTE Y COLOCACION DE TOLA 1/4"PARA FONDO DE TANQUE (INCLUYE SOLDADURA Y MANO DE OBRA) | 50.24 | M2
3.- | PINTURA :
2.1.- | Pintura Exterior de Mantenimiento | 302.88 | M2
2.2.- | Pintura Interior (Pintura Epoxica sin disolventes) | 226.19 | M2
2.3.- | Logo CAASD ( Presentar Facturas ) | 1 | UD
4.- | SOLDADURA PARA REFORZAR LOS RIGIDIZADORES ( Incluye Materiales ) | 1 | PA.
5.- | ANDAMIOS:
5.1.- | Alquiler de Andamios ( Incluye Instalacion) | 7 | UD
SUB-TOTAL COSTOS DIRECTOS "
SUB-TOTAL COSTOS DIRECTOS "
| DIRECCIÓN TÉCNICA |  | 10%
| GASTOS ADMINISTRATIVOS |  | 2.5%
| TRANSPORTE |  | 3.5%
| SEGURO Y FIANZA |  | 5.35%
| LEY # 6/86 |  | 1%
| SUPERVISIÓN C.A.A.S.D. |  | 5%
TOTAL DE GASTOS INDIRECTOS
TOTAL GENERAL EN RD$
| PRESERVACION, MANTENIMIENTO Y CONSERVACION DE CUENCAS |  | 3%
| EQUIPAMIENTO C.A.A.S.D. |  | 6%
| IMPREVISTOS |  | 5%
TOTAL GENERAL A CONTRATAR
| Preparado por: |  | Revisado por:
| __________________________________ |  | __________________________________
| Visto Bueno por: |  | Aprobado por:
| __________________________________ |  | __________________________________