## PRESUP ACT PLANOS 5,6,7 Y 8
CORPORACION DEL ACUEDUCTO Y ALCANTARILLADO DE SANTO DOMINGO
***C.A.A.S.D.***
Unidad Ejecutora de Proyectos
Presupuesto: Reforzamiento del Municipio Santo Domingo Norte desde la Zona Oriental Línea de Impulsión de Ø36" GRP, Línea Matriz de Ø42" GRP, Ø36" GRP y Ø30" GRP (PLANOS 5, 6, 7 Y 8)
No. | DESCRIPCION | CANTIDAD | UD | PRECIO | COSTO RD$ | SUB TOTAL RD$
|  | 0 |  |  | 0
FASE E | LINEA DE IMPULSION Ø36" (E 623+0.15) HASTA DEPOSITO REGULADOR METALICO
(Planos 5/8)
1 | Trabajos Preliminares: | 0 |  |  | 0 | 0
1.1 | Campamento (Cubicar Desglosado). | 1 | P.A. |  | 0
1.2 | Replanteo | 463.65 | ML |  | 0 | 0
2 | Movimiento de Tierra: | 0 | 0 |  | 0
2.1 | Excavación con Retroexcavadora | 1473.2479 | M3 |  | 0
2.2 | Suministro y colocación asiento de arena | 111.3919 | M3 |  | 0
2.3 | Suministro Material de Relleno | 172.4778 | M3 |  | 0
2.4 | Relleno compactado con equipo c/2 compactadores p/capa | 753.2134 | M3 |  | 0
2.5 | Bote de material (0-5 Km) | 1122.8958 | M3 |  | 0
2.6 | Rotura de asfalto con máquina (Espesor = 3") | 927.3 | ML |  | 0 | 0
|  | 0 |  |  | 0
3 | Suministro de Tuberías: | 0 |  |  | 0
3.1 | Tubería de:
3.1.1 | Ø 36" GRP (Presentar factura) | 463.65 | ML |  | 0 | 0
4 | Colocación de Tuberías: | 0 |  |  | 0 | 0
4.1 | Tubería de: |  |  |  |  | 0
4.1.1 | Ø 36" GRP | 463.65 | ML |  | 0 | 0
5 | Nudo 41:
5.1 | Yee 36" x 36" Acero | 1 | Ud. |  | 0
5.2 | Junta reductora de 36" | 1 | Ud. |  | 0
5.3 | Junta Dresser 36" Acero | 2 | Ud. |  | 0
5.4 | Válvula de Mariposa 36" (cubicar contra factura) | 2 | Ud. |  | 0
5.5 | Mano de obra empalme | 1 | PA |  | 0
5.6 | Grúa Telescópica | 2 | Día |  | 0
5.7 | Diferencial | 2 | Día |  | 0 | 0
6 | Registros para Válvula de Mariposa de 36" (2 Uds.)
6.1 | Zapata de Muros Q = 3.76 qq/m3 | 6.98 | M3 |  | 0
6.2 | Muros (e = 0.25 m) Q = 2.94 qq/m3 | 10.48 | M3 |  | 0
6.3 | Losa de Techo (e= 0.25 m) Q = 6.21 qq/m3 | 3.44 | M3 |  | 0
6.4 | Fino Losa de Techo | 9.6 | M2 |  | 0
6.5 | Escalera | 2 | PA |  | 0
6.6 | Tapa Pesada en H. F. | 2 | UD |  | 0
6.7 | Caja telescópica | 2 | UD |  | 0 | 0
7 | Anclajes de Hormigón armado para piezas | 14.16 | M3 |  | 0 | 0
8 | Asfalto
8.1 | Reposición de asfalto (Espesor = 3") | 811.3875 | M2 |  | 0 | 0
9 | Señales , Luces y Pasarelas: | 1 | PA |  | 0 | 0
10 | Reposición de servicios existente (cubicar desglosado) | 1 | PA |  | 0 | 0
11 | Prueba de tubería de 36" | 463.65 | ML |  | 0 | 0
12 | Limpieza final | 1 | PA |  | 0 | 0
| SUB-TOTAL FASE E |  |  |  | 0 | 0
FASE F | LINEA MATRIZ Ø30" (E 623+0.15) HASTA DEPOSITO REGULADOR METALICO
(Planos 5/8)
1 | Trabajos Preliminares: | 0 |  |  | 0 | 0
1.1 | Campamento (Cubicar Desglosado). | 1 | P.A. |  | 0
1.2 | Replanteo | 463.65 | ML |  | 0 | 0
2 | Movimiento de Tierra: | 0 | 0 |  | 0
2.1 | Excavación con Retroexcavadora | 1233.309 | M3 |  | 0
2.2 | Suministro y colocación asiento de arena | 90.8754 | M3 |  | 0
2.3 | Suministro Material de Relleno | 116.8398 | M3 |  | 0
2.4 | Relleno compactado con equipo c/2 compactadores p/capa | 719.7651 | M3 |  | 0
2.5 | Bote de material (0-5 Km) | 794.1835 | M3 |  | 0
2.6 | Rotura de asfalto con máquina (Espesor = 3") | 927.3 | ML |  | 0 | 0
|  | 0 |  |  | 0
3 | Suministro de Tuberías: | 0 |  |  | 0
3.1 | Tubería de:
3.1.1 | Ø 30" GRP (Presentar factura) | 463.65 | ML |  | 0 | 0
4 | Colocación de Tuberías: | 0 |  |  | 0 | 0
4.14 | Tubería de: |  |  |  |  | 0
4.1.1 | Ø 30" GRP | 463.65 | ML |  | 0 | 0
5 | Nudo 40:
5.1 | Cruz 42" x 42" Acero | 1 | Ud. |  | 0
5.2 | Reducción 42" x 36" Acero | 1 | Ud. |  | 0
5.3 | Reducción 42" x 30" Acero | 2 | Ud. |  | 0
5.4 | Válvula de Mariposa 42" (cubicar contra factura) | 2 | Ud. |  | 0
5.5 | Válvula de Mariposa 30" (cubicar contra factura) | 2 | Ud. |  | 0
5.6 | Junta Dresser 42" Acero | 2 | Ud. |  | 0
5.7 | Junta Dresser 30" Acero | 1 | Ud. |  | 0
5.8 | Junta reductora de 42" | 2 | Ud. |  | 0
5.9 | Junta reductora de 30" | 1 | Ud. |  | 0
6 | Codos 30" x 45 Acero | 1 | Ud. |  | 0
5.5 | Mano de obra empalme | 1 | PA |  | 0
5.6 | Grúa Telescópica | 3 | Día |  | 0
5.7 | Diferencial | 3 | Día |  | 0 | 0
6 | Suministro de Tuberías y Piezas:
6.1 | Tuberías Ø12" PVC SDR-26 | 4146.868 | ML |  | 0
6.2 | Válvulas de Ø12" Compuerta, completa | 3 | UD |  | 0
6.3 | Cajas telescópicas | 7 | UD |  | 0
6.4 | Piezas Especiales (Codos, Tees, Yees, etc.) | 1 | PA |  | 0 | 0
7 | Colocación de Tuberías y Piezas:
7.1 | Tuberías Ø12" PVC SDR-26 | 4146.868 | ML |  | 0
7.2 | Válvulas de Ø12" Compuerta, completa | 3 | UD |  | 0
7.3 | Cajas telescópicas | 7 | UD |  | 0
7.4 | Piezas Especiales (Codos, Tees, Yees, etc.) | 1 | PA |  | 0 | 0
8 | Registros para Válvulas de Mariposa de (3 Uds.)
8.1 | Zapata de Muros Q = 3.76 qq/m3 | 10.47 | M3 |  | 0
8.2 | Muros (e = 0.25 m) Q = 2.94 qq/m3 | 15.72 | M3 |  | 0
8.3 | Losa de Techo (e= 0.25 m) Q = 6.21 qq/m3 | 5.16 | M3 |  | 0
8.4 | Fino Losa de Techo | 20.67 | M2 |  | 0
8.5 | Escalera | 3 | PA |  | 0
8.6 | Tapa Pesada en H. F. | 3 | UD |  | 0
8.7 | Caja telescópica | 3 | UD |  | 0 | 0
9 | Anclajes de Hormigón armado para piezas | 14.16 | M3 |  | 0 | 0
10 | Asfalto
10.1 | Reposición de asfalto (Espesor = 3") | 811.3875 | M2 |  | 0 | 0
11 | Señales , Luces y Pasarelas: | 1 | PA |  | 0 | 0
12 | Reposición de servicios existente (cubicar desglosado) | 1 | PA |  | 0 | 0
13 | Prueba de tubería de 30" | 463.65 | ML |  | 0 | 0
14 | Limpieza final | 1 | PA |  | 0 | 0
| SUB-TOTAL FASE F |  |  |  | 0 | 0
|  | 0 |  |  | 0
FASE G | LINEA MATRIZ DE Ø42" DESDE DEPOSITO REGULADOR METALICO HASTA AV. HERMANAS MIRABAL
(Planos 5/8 Y6/8)
1 | Trabajos Preliminares: | 0 |  |  | 0 | 0
1.1 | Campamento (Cubicar Desglosado). | 1 | P.A. |  | 0
1.2 | Replanteo | 1717 | ML |  | 0 | 0
2 | Movimiento de Tierra: | 0 | 0 |  | 0
2.1 | Excavación con Retroexcavadora | 6250.9102 | M3 |  | 0
2.2 | Suministro y colocación asiento de arena | 444.4454 | M3 |  | 0
2.3 | Suministro Material de Relleno | 516.1302 | M3 |  | 0
2.4 | Relleno compactado con equipo c/2 compactadores p/capa | 2738.6018 | M3 |  | 0
2.5 | Bote de material (0-5 Km) | 5125.142 | M3 |  | 0
2.6 | Rotura de asfalto con máquina (Espesor = 3") | 3434 | ML |  | 0 | 0
|  | 0 |  |  | 0
3 | Suministro de Tuberías y piezas: | 0 |  |  | 0
3.1 | Tubería de:
3.1.1 | Ø 42" GRP (Presentar factura) | 1717 | ML |  | 0
3.2 | Codos de Acero de: |  |  |  | 0
3.2.1 | Ø 42" x 10 | 2 | Ud. |  | 0
3.3 | Válvula de desagüe de 12" | 2 | Ud. |  | 0
3.4 | Válvula de aire de 8" | 1 | Ud. |  | 0
3.5 | Juntas reductoras de:
3.5.1 | 42" | 4 | Ud. |  | 0 | 0
4 | Colocación de Tuberías y piezas: | 0 |  |  | 0 | 0
4.1 | Tubería de: |  |  |  |  | 0
4.1.1 | Ø 42" GRP | 1717 | ML |  | 0
4.2 | Codos de Acero de: |  |  |  | 0 | 0
4.2.1 | Ø 42" x 10 | 2 | Ud. |  | 0
4.3 | Válvula de desagüe de 12" (cubicar contra factura) | 2 | Ud. |  | 0
4.4 | Válvula de aire de 8" (cubicar contra factura) | 1 | Ud. |  | 0 | 0
0
5 | Nudo 26: |  |  |  | 0
5.1 | Yee de: |  |  |  | 0
5.1.1 | 42" x 20" Acero | 1 | Ud. |  | 0
5.1.2 | 42" x 12" Acero | 1 | Ud. |  | 0
5.1.3 | 20" x 20" Acero | 1 | Ud. |  | 0
5.1.4 | 12" x 12" Acero | 1 | Ud. |  | 0
5.2 | Junta reductora de 42" | 1 | Ud. |  | 0
5.3 | Junta reductora de 36" | 1 | Ud. |  | 0
5.4 | Junta Dresser de: |  |  |  | 0
5.4.1 | 36" Acero | 1 | Ud. |  | 0
5.4.2 | 20" Acero | 3 | Ud. |  | 0
5.4.3 | 12" Acero | 3 | Ud. |  | 0
5.5 | Válvulas de: |  |  |  | 0
5.5.1 | Mariposa de 36" (cubicar contra factura) | 1 | Ud. |  | 0
5.5.2 | Mariposa de 20" (cubicar contra factura) | 3 | Ud. |  | 0
5.5.3 | Compuerta de 12" (cubicar contra factura) | 3 | Ud. |  | 0
5.5.4 | Aire de 2" (cubicar contra factura) | 1 | Ud. |  | 0
5.5.5 | Cajas telescópica p/válvula de compuerta de 12" | 3 | Ud. |  | 0
5.6 | Reducción de 42" x 12" acero | 1 | Ud. |  | 0
5.7 | Mano de obra empalme | 1 | PA |  | 0
5.8 | Grúa Telescópica | 5 | Día |  | 0
5.9 | Diferencial | 5 | Día |  | 0 | 0
6 | Registros para Válvulas (4 Uds.)
6.1 | Zapata de Muros Q = 3.76 qq/m3 | 13.96 | M3 |  | 0
6.2 | Muros (e = 0.25 m) Q = 2.94 qq/m3 | 20.96 | M3 |  | 0
6.3 | Losa de Techo (e= 0.25 m) Q = 6.21 qq/m3 | 6.88 | M3 |  | 0
6.4 | Fino Losa de Techo | 27.56 | M2 |  | 0
6.5 | Escalera | 4 | PA |  | 0
6.6 | Tapa Pesada en H. F. | 4 | UD |  | 0
6.7 | Caja telescópica | 4 | UD |  | 0 | 0
7 | Anclajes de Hormigón armado para piezas | 25 | M3 |  | 0 | 0
8 | Registro de ladrillo para válvula de desagüe | 1 | UD |  | 0 | 0
9 | Filtrante para válvula de desagüe | 1 | UD |  | 0 | 0
10 | Asfalto
10.1 | Reposición de asfalto (Espesor = 3") | 3210.79 | M2 |  | 0 | 0
11 | Señales , Luces y Pasarelas: | 1 | PA |  | 0 | 0
12 | Reposición de servicios existente (cubicar desglosado) | 1 | PA |  | 0 | 0
13 | Prueba de tubería de 42" | 1717 | ML |  | 0 | 0
14 | Limpieza final | 1 | PA |  | 0 | 0
| SUB-TOTAL FASE G |  |  |  | 0 | 0
|  | 0 |  |  | 0
FASE H | LINEA MATRIZ DE Ø36" Y Ø30" DESDE AV. HERMANAS MIRABAL HASTA ENTRADA DE GUARICANO
(Planos 6/8, 7/8 y 8/8)
1 | Trabajos Preliminares: | 0 |  |  | 0 | 0
1.1 | Campamento (Cubicar Desglosado). | 1 | P.A. |  | 0
1.2 | Replanteo | 2637.1 | ML |  | 0 | 0
2 | Movimiento de Tierra: | 0 | 0 |  | 0
2.1 | Excavación con Retroexcavadora | 8098.3827 | M3 |  | 0
2.2 | Suministro y colocación asiento de arena | 609.5355 | M3 |  | 0
2.3 | Suministro Material de Relleno | 721.0899 | M3 |  | 0
2.4 | Relleno compactado con equipo c/2 compactadores p/capa | 4244.8756 | M3 |  | 0
2.5 | Bote de material (0-5 Km) | 5790.7401 | M3 |  | 0
2.6 | Rotura de asfalto con máquina (Espesor = 3") | 5274.2 | ML |  | 0 | 0
|  | 0 |  |  | 0
3 | Suministro de Tuberías y piezas: | 0 |  |  | 0
3.1 | Tubería de:
3.1.1 | Ø 36" GRP (Presentar factura) | 2094.1 | ML |  | 0
3.1.2 | Ø 30" GRP (Presentar factura) | 543 | ML |  | 0 | 0
3.2 | Codos de Acero de: |  |  |  | 0 | 0
3.2.1 | Ø 36" x 10 | 7 | Ud. |  | 0
3.2.2 | Ø 36" x 20 | 1 | Ud. |  | 0
3.2.3 | Ø 30" x 10 | 1 | Ud. |  | 0
3.2.4 | Ø 30" x 30 | 1 | Ud. |  | 0
3.3 | Tee 36" x 6" Acero | 1 | Ud. |  | 0
3.4 | Junta reductora de 36" | 1 | Ud. |  | 0
3.5 | Válvula de desagüe de 6" (cubicar contra factura) | 2 | Ud. |  | 0
3.6 | Válvula de aire de 8" (cubicar contra factura) | 1 | Ud. |  | 0 | 0
4 | Colocación de Tuberías y piezas: | 0 |  |  | 0 | 0
4.1 | Tubería de: |  |  |  |  | 0
4.1.1 | Ø 36" GRP | 2094.1 | ML |  | 0
4.1.2 | Ø 30" GRP | 543 | ML |  | 0 | 0
4.2 | Codos de Acero de: |  |  |  | 0 | 0
4.2.1 | Ø 36" x 10 | 7 | Ud. |  | 0
4.2.2 | Ø 36" x 20 | 1 | Ud. |  | 0
4.2.3 | Ø 30" x 10 | 1 | Ud. |  | 0
4.2.4 | Ø 30" x 30 | 1 | Ud. |  | 0
4.3 | Tee 36" x 6" acero | 1 | Ud. |  | 0
4.4 | Junta reductora de 36" | 1 | Ud. |  | 0
4.5 | Válvula de desagüe de 6" (cubicar contra factura) | 2 | Ud. |  | 0
4.6 | Válvula de aire de 8" (cubicar contra factura) | 1 | Ud. |  | 0 | 0
0
5 | Cruce de Puente sobre Río Yaguasa:
5.1 | Tubería de Ø 36" Acero | 55 | ML |  | 0
5.2 | Codo 36" x 45 Acero | 4 | Ud. |  | 0
5.3 | Junta reductora de 36" | 1 | Ud. |  | 0
5.4 | Mano de obra acero:
5.5 | Equipos:
5.5.1 | Moto soldadora | 2 | Día |  | 0
5.5.2 | Equipo de pulido | 2 | Día |  | 0
5.5.3 | Equipo de corte | 2 | Día |  | 0
5.5.4 | Grúa Telescópica | 2 | Día |  | 0
5.5.5 | Equipos Menores | 1 | PA |  | 0
5.5.6 | Combustible | 15 | Gls |  | 0
5.5.7 | Materiales | 1 | PA |  | 0
5.5.8 | Iluminación Nocturna | 2 | Día |  | 0
5.6 | Personal:
5.6.1 | Peones (3 uds) | 6 | Día |  | 0
5.6.2 | Soldador | 2 | Día |  | 0
5.6.3 | Operador de grúa | 2 | Día |  | 0
5.6.4 | Plomero | 1 | PA |  | 0
5.6.5 | Ayudante Plomero | 1 | PA |  | 0
5.6.6 | Ayudante Soldador | 2 | Día |  | 0
5.6.7 | Sereno | 2 | Día |  | 0
5.7 | Soportes de cruce de puente | 19 | Ud. |  | 0 | 0
6 | Nudo 35: |  |  |  | 0
6.1 | Yee de 30" x 30" Acero | 1 | Ud. |  | 0
6.2 | Reducción de 36" x 30" Acero | 1 | Ud. |  | 0
6.3 | Junta Dresser de 30" | 1 | Ud. |  | 0
6.4 | Junta reductora de 30" | 2 | Ud. |  | 0
6.5 | Válvulas de mariposa de 30" (cubicar contra factura) | 1 | Ud. |  | 0
6.6 | Mano de obra empalme | 1 | PA |  | 0
6.7 | Grúa Telescópica | 1 | Día |  | 0
6.8 | Diferencial | 1 | Día |  | 0 | 0
7 | By-Pass 30" x 12" (Nudo 39): |  |  |  | 0
7.1 | Tee de 30" x 12" acero | 1 | Ud. |  | 0
7.2 | Tee de 12" x 12" acero | 1 | Ud. |  | 0
7.2 | Reducción de 30" x 24" acero | 1 | Ud. |  | 0
7.3 | Junta Dresser de 12" | 3 | Ud. |  | 0
7.4 | Junta reductora de 30" | 1 | Ud. |  | 0
7.5 | Tapón de 24" acero | 1 | Ud. |  | 0
7.6 | Válvulas de Compuerta de 12" (cubicar contra factura) | 1 | Ud. |  | 0
7.7 | Caja telescópica | 1 | Ud. |  | 0
7.8 | Mano de obra empalme | 1 | PA |  | 0
7.9 | Grúa Telescópica | 1 | Día |  | 0
7.1 | Diferencial | 1 | Día |  | 0 | 0
8 | Registros para Válvula
8.1 | Zapata de Muros Q = 3.76 qq/m3 | 3.49 | M3 |  | 0
8.2 | Muros (e = 0.25 m) Q = 2.94 qq/m3 | 5.24 | M3 |  | 0
8.3 | Losa de Techo (e= 0.25 m) Q = 6.21 qq/m3 | 1.72 | M3 |  | 0
8.4 | Fino Losa de Techo | 6.89 | M2 |  | 0
8.5 | Escalera | 1 | PA |  | 0
8.6 | Tapa Pesada en H. F. | 1 | UD |  | 0
8.7 | Caja telescópica | 1 | UD |  | 0 | 0
9 | Anclajes de Hormigón armado para piezas | 71.74 | M3 |  | 0 | 0
10 | Registro de ladrillo para válvula de desagüe | 1 | UD |  | 0 | 0
11 | Filtrante para válvula de desagüe | 1 | UD |  | 0 | 0
12 | Asfalto
12.1 | Reposición de asfalto (Espesor = 3") | 4219.36 | M2 |  | 0 | 0
13 | Señales , Luces y Pasarelas: | 1 | PA |  | 0 | 0
14 | Reposición de servicios existente (cubicar desglosado) | 1 | PA |  | 0 | 0
15 | Prueba de tubería de 36" y 30" | 2637.1 | ML |  | 0 | 0
16 | Limpieza final | 1 | PA |  | 0 | 0
| SUB-TOTAL FASE H |  |  |  | 0 | 0
| SUB-TOTAL GENERAL |  |  |  |  | 0
| SUB-TOTAL GENERAL |  |  |  |  | 0
| DIRECCION TECNICA | 10% |  |  | 0
| GASTOS ADMINISTRATIVOS | 2.5% |  |  | 0
| SEGURO Y FIANZAS | 5.35% |  |  | 0
| TRANSPORTE | 2% |  |  | 0
| LEY # 6/86 | 1% |  |  | 0
| SUPERVISION | 5% |  |  | 0
| TOTAL GASTOS INDIRECTOS |  |  |  |  | 0
| SUB-TOTAL GENERAL EN RD$ |  |  |  |  | 0
| PRESERVACION, MANTENIMIENTO Y CONSERVACION DE CUENCA HIDROGRAFICA | 3% |  |  |  | 0
| EQUIPAMIENTO CAASD | 6% |  |  |  | 0
| ITBIS (18% DE DIRECCIÓN TÉCNICA)SEGÚN NORMA 07-2007 DGII | 18% |  |  |  | 0
| IMPREVISTOS | 5% |  |  |  | 0
| CODIA | 0.1% |  |  |  | 0
| TOTAL GENERAL A CONTRATAR EN RD$ |  |  |  |  | 0