## PRESUP
CORPORACION DEL ACUEDUCTO Y ALCANTARILLADO DE SANTO DOMINGO
***C.A.A.S.D.***
Unidad Ejecutora de Proyectos
2022- 97UEP
PRESUPUESTO: CONSTRUCCION LINEA DE IMPULSION DE Ø12" PVC SDR-26 EN LA CARRETERA LA ISABELA DESDE PLANTA POTABILIZADORA LA ISABELA HASTA LA C/CAMAÑO DE PANTOJA.
No. | Descripción | Cantidad | Unidad | Precio RD$ | Costo RD$ | Sub-Total
1 | TRABAJOS PRELIMINARES:
1.1 | Replanteo | 1788.87 | ML |  | 0
1.2 | Caseta para Materiales | 1 | PA |  | 0 | 0
2 | MOVIMIENTO DE TIERRA:
2.1 | Excavación con Retroexcavadora Material no Clasificado | 2128.7553 | M3 |  | 0
2.2 | Suministro y colocación asiento de arena | 152.0539 | M3 |  | 0
2.3 | Relleno compactado con maquito | 1846.2411 | M3 |  | 0
2.4 | Suministro material para relleno (Caliche ) 30% | 789.162 | M3 |  | 0
2.5 | Bote de material sobrante, e=1,25 | 367.2685 | M3 |  | 0
2.6 | Corte de Asfalto con Maquina e=2" | 3577.74 | ML |  | 0 | 0
3 | SUMINISTRO DE TUBERIAS Y PIEZAS ESPECIALES:
3.1 | Tubería de:
3.1.1 | Tuberia Ø12" PVC SDR-26 C/Junta de Goma | 1788.87 | ML |  | 0
3.2 | Valvula Combinada de Aire y Vacio de:
3.2.1 | Ø1 1/2" (Inc. Valvula, Junta de Goma, Juntas dresser y Tornillos) | 7 | UD |  | 0
3.3 | Valvula de Desague de:
3.3.1 | Ø4" (Inc. Niple Platillados, Juntas Dresser, Juntas de Goma y Tornillos). | 5 | UD |  | 0
3.4 | Valvula Mariposa de:
3.4.1 | Ø30" Inc. Niple Platillados, Juntas Dresser, Juntas de Goma y Tornillos). | 1 | UD |  | 0
3.5 | Valvula de Compuerta de:
3.5.1 | Ø12" Inc. Niple Platillados, Juntas Dresser, Juntas de Goma y Tornillos). | 1 | UD |  | 0
3.6 | Tee de:
3.6.1 | Ø30" x Ø12" Acero | 1 | UD |  | 0
3.6.2 | Ø12" x Ø4" Acero | 7 | UD |  | 0
3.6.3 | Ø8" x Ø4" Acero | 7 | UD |  | 0
3.7 | Reduccion de:
3.7.1 | Ø20" x Ø12" Acero | 1 | UD |  | 0
3.8 | Clamp (Silleta) de:
3.8.1 | Ø12" x Ø1 1/2" Acero | 7 | UD |  | 0
3.8 | Juntas Dresser de:
3.8.1 | Ø30" Acero | 2 | UD |  | 0
3.8.2 | Ø20" Acero | 1 | UD |  | 0
3.8.3 | Ø12" Acero | 2 | UD |  | 0
3.4 | Piezas Especiales (Cubicar desglosado) | 1 | PA |  | 0 | 0
4 | COLOCACION DE TUBERIAS Y PIEZAS ESPECIALES:
4.1 | Tubería de:
4.1.1 | Tuberia Ø12" PVC SDR-26 C/Junta de Goma | 1788.87 | ML |  | 0
4.2 | Piezas Especiales , (Inc. Valvulas) (Cubicar desglosado) | 1 | PA |  | 0 | 0
5 | ANCLAJE DE PIEZAS EN H. A. | 3.5 | M3 |  | 0 | 0
6 | TRANSPORTE INTERNO DE TUBERIAS
6.1 | Tubería de:
6.1.1 | Tuberia Ø12" PVC SDR-26 C/Junta de Goma | 1788.87 | M |  | 0 | 0
7 | PRUEBA HIDROSTATICA DE TUBERIAS
7.1 | Tubería de:
7.1.1 | Tuberia Ø12" PVC SDR-26 C/Junta de Goma | 1788.87 | M |  | 0 | 0
8 | CONSTRUCCION DE REGISTROS DE HORMIGON ARMADO PARA VALVULA DE AIRE Ø1 1/2" (1.80M X 1.20M x 1.90M) (7 UDS)
8.1 | Trabajos Preliminares: | [5 empty] | A | L | H | e
8.1.1 | Replanteo Topografico | 1 | PA |  | 0 |  | 2.3 | 1.7 | 2.3 | 0.2
8.2 | Movimiento de Tierra: | [5 empty] | 1.8 | 1.2 | 1.9
8.2.1 | Excavación Con Retro-excavadora de Esteras en Material no Clasificado | 149.66 | M3 |  | 0 |  | 21.384
8.2.2 | Relleno compactado | 86.73 | M3 |  | 0 |  | 12.391
8.2.3 | Bote de material sobrante | 187.11 | M3 |  | 0 |  | 26.73
8.3 | Hormigon Armado en:
8.3.1 | Zapata de Muros, Ø1/2"@ 0.25M A.D. | 9.1 | M3 |  | 0 |  | 1.3
8.3.2 | Losa Superior Ø1/2"@ 0.20M A.D. | 5.46 | M3 |  | 0 |  | 0.782
8.3.3 | Muros de Hormigón Ø1/2"@ 0.25M A.D. | 19.95 | M3 |  | 0 |  | 2.85
8.3.4 | Vibrador de Hormigón | 34.51 | M3 |  | 0
8.4 | Terminacion de Superficie:
8.4.1 | Fino de techo | 27.37 | M2 |  | 0 |  | 3.91
8.4.2 | Pañete interior Losa de Techo | 27.37 | M2 |  | 0
8.4.3 | Pañete interior Muros | 79.8 | M2 |  | 0 |  | 11.4
8.4.4 | Cantos | 1 | PA |  | 0 |  | 6
8.5 | Anclaje de H. A. para Valvula | 2.45 | M3 |  | 0
8.6 | Miscelaneos:
8.6.1 | Suministro y Colocacion de :
8.6.1.1 | Escaleras en Barras Cuadradas de 1/2" | 7 | UD |  | 0
8.6.1.2 | Tapas Circulares en Hierro Fundido, D=0.60 mts. | 7 | UD |  | 0
8.6.1.3 | Rigidizador | 14 | UD |  | 0
8.6.1.4 | Gravilla en el fondo | 1 | PA |  | 0
8.6.1.5 | Limpieza Final | 1 | PA |  | 0 | 0
9 | CONSTRUCCION DE REGISTROS DE HORMIGON ARMADO PARA VALVULAS Ø30" Y Ø12" (2.70M X 2.50M x 1.80M)
9.1 | Trabajos Preliminares: | [5 empty] | A | L | H | e
9.1.1 | Replanteo Topografico | 1 | PA |  | 0 |  | 3.8 | 3.4 | 2.35 | 0.2
9.2 | Movimiento de Tierra: | [5 empty] | 2.7 | 2.5 | 1.8
9.2.1 | Excavación Con Retro-excavadora de Esteras en Material no Clasificado | 51.74 | M3 |  | 0 |  | 51.744
9.2.2 | Relleno compactado | 21.38 | M3 |  | 0 |  | 21.382
9.2.3 | Bote de material sobrante | 64.68 | M3 |  | 0 |  | 64.68
9.3 | Hormigon Armado en:
9.3.1 | Zapata de Muros, Ø1/2"@ 0.25M A.D. | 2.34 | M3 |  | 0 |  | 2.34
9.3.2 | Losa Superior Ø1/2"@ 0.20M A.D. | 2.58 | M3 |  | 0 |  | 2.584
9.3.3 | Muros de Hormigón Ø1/2"@ 0.25M A.D. | 4.68 | M3 |  | 0 |  | 4.68
9.3.4 | Viga Perimetral (e=0.15 mts) | 0.9024 | M3 |  | 0
9.3.5 | Vibrador de Hormigón | 10.5024 | M3 |  | 0
9.4 | Terminacion de Superficie:
9.4.1 | Fino de techo | 12.92 | M2 |  | 0 |  | 12.92
9.4.2 | Pañete interior Losa de Techo | 12.92 | M2 |  | 0
9.4.3 | Pañete interior Muros | 18.72 | M2 |  | 0 |  | 18.72
9.4.4 | Cantos | 1 | PA |  | 0 |  | 10.4
9.5 | Anclaje de H. A. para Valvula | 0.35 | M3 |  | 0
9.6 | Miscelaneos:
9.6.1 | Suministro y Colocacion de :
9.6.1.1 | Escaleras en Barras Cuadradas de 1/2" | 1 | UD |  | 0
9.6.1.2 | Tapas Circulares en Hierro Fundido, D=0.80 mts. | 1 | UD |  | 0
9.6.1.3 | Rigidizador | 2 | UD |  | 0
9.6.1.4 | Gravilla en el fondo | 1 | PA |  | 0
9.6.1.5 | Limpieza Final | 1 | PA |  | 0 | 0
10 | CONSTRUCCION DE REGISTROS DE LADRILLOS PARA VALVULAS DE DESAGUE DE:
10.1 | 1.00 mts -1.50 mts | 8 | UD |  | 0 | 0
11 | CONSTRUCCION DE POZOS FILTRANTES DE Ø10" ENCAMISADO EN Ø8" PVC SDR-41, PROFUNDIDAD 100´PIES | 8 | UD |  | 0 | 0
12 | REPOSICIÓN DE ASFALTO, e=2" | 1520.5395 | M2 |  | 0 | 0
13 | SEÑALIZACION (Incluye: Luces, Letrero, Personal, Banderolero , etc.) Cubicar Desglasado | 1 | PA |  | 0 | 0
| SUB-TOTAL |  |  |  |  | 0
| SUB-TOTAL GENERAL |  |  |  |  | 0
| DIRECCIÓN TÉCNICA | 10% |  |  | 0
| GASTOS ADMINISTRATIVOS | 2.5% |  |  | 0
| SEGURO Y FIANZAS | 5.35% |  |  | 0
| TRANSPORTE | 2% |  |  | 0
| LEY # 6/86 | 1% |  |  | 0
| SUPERVISIÓN | 5% |  |  | 0
| TOTAL DE GASTOS INDIRECTOS |  |  |  |  | 0
| SUB-TOTAL GENERAL EN RD$ |  |  |  |  | 0
| CUENCA HIDROGRÁFICA | 3% |  |  |  | 0
| EQUIPAMIENTO CAASD | 6% |  |  |  | 0
| CODIA | 0.1% |  |  |  | 0
| ITBIS (18% de Dirección Técnica, Según Norma 07-2007 DGII). | 18% |  |  |  | 0
| TRANSPORTE DE EQUIPOS PESADOS | 1 | PA |  |  | 0
| PRUEBA DE COMPACTACION (Cubicar Contra-factura) | 1 | PA |  |  | 0
| IMPREVISTOS | 5% |  |  |  | 0
| TOTAL GENERAL A CONTRATAR |  |  |  |  | 0